## 4.6 分部分项工程项目清单计价表
分部分项工程项目清单计价表
工程名称：(怀柔区2011年中小学校舍安全工程第一中学翻建单项工程-建筑工程单位工程) | [6 empty] | 第 1 页 共 9 页
序号 | 项目编码 | 项目名称 | 项目特征描述 | 计量单位 | 工程量 | 金额（元）
[6 empty] | 综合单价 |  | 合价 | 其中
材料暂估价
|  | 土石方工程 | [5 empty] | 199136.5 | 0
1 | 010103001001 | 平整场地 | 平整场地 1.土壤类别:综合考虑 | m2 | 368.73 | 1.23 |  | 453.54 | 0
2 | 010102001001 | 挖基坑土方 | 挖基础土方及清底 1.土壤类别:综合考虑 2.开挖深度:综合考虑 3.土方运距:自行考虑 | m3 | 1904.51 | 34.27 |  | 65267.56 | 0
3 | 010102002001 | 挖沟槽土方 | 挖基槽土方及清底 1.土壤类别:综合考虑 2.开挖深度:综合考虑 3.土方运距:自行考虑 | m3 | 232.55 | 32.13 |  | 7471.83 | 0
4 | 010102007001 | 回填方 | 基础回填土（夯填） 1.填方材料品种:素土 2.填方来源、运距:自行考虑 | m3 | 1795.23 | 67.9 |  | 121896.12 | 0
5 | 010102007002 | 回填方 | 房心回填土（夯填） 1.填方材料品种:素土 2.填方来源、运距:自行考虑 | m3 | 59.13 | 68.45 |  | 4047.45 | 0
|  | 分部小计 | [5 empty] | 199136.5 | 0
|  | 砌筑工程 | [5 empty] | 173577.25 | 0
6 | 010402001001 | 砌块墙 | 1.砌块品种、规格、强度等级:轻集料空心砌块（不小于MU3.5） 2.墙体厚度:200 3.砂浆强度等级:混合砂浆强度不小于M5.0 | m3 | 246.64 | 691.52 |  | 170556.49 | 0
7 | 010402001002 | 砌块墙 | 1.砌块品种、规格、强度等级:轻集料空心砌块（不小于MU3.5） 2.墙体厚度:100 3.砂浆强度等级:混合砂浆强度不小于M5.0 | m3 | 4.06 | 744.03 |  | 3020.76 | 0
|  | 分部小计 | [5 empty] | 173577.25 | 0
本页小计 | [7 empty] | 372713.75 | 0
分部分项工程项目清单计价表
工程名称：(怀柔区2011年中小学校舍安全工程第一中学翻建单项工程-建筑工程单位工程) | [6 empty] | 第 2 页 共 9 页
序号 | 项目编码 | 项目名称 | 项目特征描述 | 计量单位 | 工程量 | 金额（元）
[6 empty] | 综合单价 |  | 合价 | 其中
材料暂估价
|  | 混凝土及钢筋混凝土工程 | [5 empty] | 1139059.95 | 0
8 | 010501001001 | 基础垫层 | 1.混凝土种类:预拌混凝土 2.混凝土强度等级:C15 | m3 | 29.65 | 448.09 |  | 13285.87 | 0
9 | 010502001001 | 独立基础 | 1.混凝土种类:预拌混凝土 2.混凝土强度等级:C30 | m3 | 125.78 | 511.51 |  | 64337.73 | 0
10 | 010502006001 | 钢筋混凝土柱（矩形） | 1.混凝土种类:预拌混凝土 2.混凝土强度等级:C30 | m3 | 73.92 | 543.56 |  | 40179.96 | 0
11 | 010502011001 | 钢筋混凝土梁（矩形） | 1.混凝土种类:预拌混凝土 2.混凝土强度等级:C30 | m3 | 126.47 | 498.14 |  | 62999.77 | 0
12 | 010502011002 | 钢筋混凝土梁（弧形） | 1.混凝土种类:预拌混凝土 2.混凝土强度等级:C30 | m3 | 1.03 | 529.7 |  | 545.59 | 0
13 | 010502013001 | 有梁板、无梁板、平板 | 1.混凝土种类:预拌混凝土 2.混凝土强度等级:C30 | m3 | 96.74 | 502.31 |  | 48593.47 | 0
14 | 010502019001 | 雨篷、悬挑板、阳台板 | 1.混凝土种类:预拌混凝土 2.混凝土强度等级:C30 | m3 | 1.06 | 642.15 |  | 680.68 | 0
15 | 010502019002 | 栏板（弧形） | 1.混凝土种类:预拌混凝土 2.混凝土强度等级:C30 | m3 | 0.89 | 651.6 |  | 579.92 | 0
16 | 010502020001 | 楼梯 | 1.混凝土种类:预拌混凝土 2.混凝土强度等级:C30 | m3 | 11.26 | 808.98 |  | 9109.11 | 0
17 | 010502021001 | 构造柱 | 1.混凝土种类:预拌混凝土 2.混凝土强度等级:C25 | m3 | 21.92 | 646.9 |  | 14180.05 | 0
18 | 010502022001 | 圈梁 | 1.混凝土种类:预拌混凝土 2.混凝土强度等级:C25 | m3 | 3.84 | 583.88 |  | 2242.1 | 0
19 | 010502023001 | 过梁 | 1.混凝土种类:预拌混凝土 2.混凝土强度等级:C25 | m3 | 3.97 | 587.25 |  | 2331.38 | 0
本页小计 | [7 empty] | 259065.63 | 0
分部分项工程项目清单计价表
工程名称：(怀柔区2011年中小学校舍安全工程第一中学翻建单项工程-建筑工程单位工程) | [6 empty] | 第 3 页 共 9 页
序号 | 项目编码 | 项目名称 | 项目特征描述 | 计量单位 | 工程量 | 金额（元）
[6 empty] | 综合单价 |  | 合价 | 其中
材料暂估价
20 | 010502025001 | 女儿墙压顶 | 1.混凝土种类:预拌混凝土 2.混凝土强度等级:C25 | m3 | 5.67 | 688.88 |  | 3905.95 | 0
21 | 010502027001 | 电缆沟、地沟 | 暖气沟1200*1200（参见图集02J331） 1.沟底:20预拌混凝土 2.沟壁:20预拌混凝土 3.转角过梁（预制） 4.沟盖板（预制） | m | 79.68 | 714.5 |  | 56931.36 | 0
22 | 010502027002 | 电缆沟、地沟 | 暖气沟800*800（参见图集02J331） 1.沟底:20预拌混凝土 2.沟壁:20预拌混凝土 3.转角过梁 4.沟盖板 | m | 12.47 | 410.31 |  | 5116.57 | 0
23 | 010502029001 | 散水 | 参见图集08BJ1-1散1 1.60厚C15混凝土面层（与外墙用改性沥青防水嵌缝膏嵌缝），撒1:1水泥砂子压实赶光； 2.150厚3:7灰土； 3.素土夯实，向外坡4% | m2 | 67.3 | 111.86 |  | 7528.18 | 0
24 | 010502031001 | 坡道 | 参见图集08BJ1-1坡4B 1.30厚火烧面或机磨纹花岗石板面层，缝宽5，干石灰粗砂扫缝后洒水封缝； 2.25厚干拌砂浆DS粘结层 3.100厚C15混凝土 4.100厚C15混凝土 5.素土夯实 | m2 | 7.87 | 381.57 |  | 3002.96 | 0
25 | 010502032001 | 台阶 | 参见图集08BJ1-1台4B 1.30厚开凹槽花岗石板铺面 2.25厚干拌砂浆DS 3.60厚C15混凝土 4.100厚C15混凝土 5.素土夯实 | m2 | 8.2 | 508.36 |  | 4168.55 | 0
本页小计 | [7 empty] | 80653.57 | 0
分部分项工程项目清单计价表
工程名称：(怀柔区2011年中小学校舍安全工程第一中学翻建单项工程-建筑工程单位工程) | [6 empty] | 第 4 页 共 9 页
序号 | 项目编码 | 项目名称 | 项目特征描述 | 计量单位 | 工程量 | 金额（元）
[6 empty] | 综合单价 |  | 合价 | 其中
材料暂估价
26 | 010502032002 | 台阶平台 | 参见图集08BJ1-1台4B 1.30厚开凹槽花岗石板铺面 2.25厚干拌砂浆DS 3.60厚C15混凝土 4.100厚C15混凝土 5.素土夯实 | m2 | 21.75 | 352.06 |  | 7657.31 | 0
27 | 010506001001 | 现浇混凝土基础钢筋 | 1.钢筋种类、规格:二级φ14 2.钢筋制作、安装 | t | 4.27 | 5323.53 |  | 22731.47 | 0
28 | 010506002001 | 现浇混凝土柱钢筋 | 1.钢筋种类、规格:一级φ8 2.钢筋制作、安装 | t | 3.475 | 6099.32 |  | 21195.14 | 0
29 | 010506002002 | 现浇混凝土柱钢筋 | 1.钢筋种类、规格:一级φ10 2.钢筋制作、安装 | t | 1.109 | 6019.39 |  | 6675.5 | 0
30 | 010506002003 | 现浇混凝土柱钢筋 | 1.钢筋种类、规格:二级φ12 2.钢筋制作、安装 | t | 1.703 | 5367.66 |  | 9141.12 | 0
31 | 010506002004 | 现浇混凝土柱钢筋 | 1.钢筋种类、规格:三级φ16 2.钢筋制作、安装 | t | 0.631 | 5367.67 |  | 3387 | 0
32 | 010506002005 | 现浇混凝土柱钢筋 | 1.钢筋种类、规格:三级φ20 2.钢筋制作、安装 | t | 2.344 | 5277 |  | 12369.29 | 0
33 | 010506002006 | 现浇混凝土柱钢筋 | 1.钢筋种类、规格:三级φ22 2.钢筋制作、安装 | t | 2.472 | 5209 |  | 12876.65 | 0
34 | 010506002007 | 现浇混凝土柱钢筋 | 1.钢筋种类、规格:三级φ25 2.钢筋制作、安装 | t | 5.197 | 5261.49 |  | 27343.96 | 0
35 | 010506005001 | 现浇混凝土梁钢筋 | 1.钢筋种类、规格:一级φ6 2.钢筋制作、安装 | t | 0.352 | 6099.32 |  | 2146.96 | 0
36 | 010506005002 | 现浇混凝土梁钢筋 | 1.钢筋种类、规格:一级φ8 2.钢筋制作、安装 | t | 5.205 | 6099.32 |  | 31746.96 | 0
37 | 010506005003 | 现浇混凝土梁钢筋 | 1.钢筋种类、规格:一级φ10 2.钢筋制作、安装 | t | 0.176 | 6019.38 |  | 1059.41 | 0
38 | 010506005004 | 现浇混凝土梁钢筋 | 1.钢筋种类、规格:二级φ12 2.钢筋制作、安装 | t | 2.151 | 5367.66 |  | 11545.84 | 0
39 | 010506005005 | 现浇混凝土梁钢筋 | 1.钢筋种类、规格:三级φ16 2.钢筋制作、安装 | t | 2.702 | 5315.17 |  | 14361.59 | 0
40 | 010506005006 | 现浇混凝土梁钢筋 | 1.钢筋种类、规格:三级φ20 2.钢筋制作、安装 | t | 5.969 | 5277 |  | 31498.41 | 0
本页小计 | [7 empty] | 215736.61 | 0
分部分项工程项目清单计价表
工程名称：(怀柔区2011年中小学校舍安全工程第一中学翻建单项工程-建筑工程单位工程) | [6 empty] | 第 5 页 共 9 页
序号 | 项目编码 | 项目名称 | 项目特征描述 | 计量单位 | 工程量 | 金额（元）
[6 empty] | 综合单价 |  | 合价 | 其中
材料暂估价
41 | 010506005007 | 现浇混凝土梁钢筋 | 1.钢筋种类、规格:三级φ22 2.钢筋制作、安装 | t | 6.81 | 5209 |  | 35473.29 | 0
42 | 010506005008 | 现浇混凝土梁钢筋 | 1.钢筋种类、规格:三级φ25 2.钢筋制作、安装 | t | 3.071 | 5261.49 |  | 16158.04 | 0
43 | 010506006001 | 现浇混凝土楼板及屋面板钢筋 | 1.钢筋种类、规格:一级φ8 2.钢筋制作、安装 | t | 6.372 | 6099.32 |  | 38864.87 | 0
44 | 010506006002 | 现浇混凝土楼板及屋面板钢筋 | 1.钢筋种类、规格:一级φ10 2.钢筋制作、安装 | t | 3.538 | 6019.39 |  | 21296.6 | 0
45 | 010506006003 | 现浇混凝土楼板及屋面板钢筋 | 1.钢筋种类、规格:二级φ12 2.钢筋制作、安装 | t | 0.583 | 5367.67 |  | 3129.35 | 0
46 | 010506006004 | 现浇混凝土楼板及屋面板钢筋 | 1.钢筋种类、规格:二级φ14 2.钢筋制作、安装 | t | 0.099 | 5323.54 |  | 527.03 | 0
47 | 010506006005 | 现浇混凝土楼板及屋面板钢筋 | 1.钢筋种类、规格:三级φ14 2.钢筋制作、安装 | t | 0.495 | 5323.54 |  | 2635.15 | 0
48 | 010506006006 | 现浇混凝土楼板及屋面板钢筋 | 1.钢筋种类、规格:三级φ16 2.钢筋制作、安装 | t | 0.227 | 5315.2 |  | 1206.55 | 0
49 | 010506008001 | 现浇混凝土其他板钢筋 | 1.钢筋种类、规格:一级φ6 2.钢筋制作、安装 | t | 0.002 | 6100 |  | 12.2 | 0
50 | 010506008002 | 现浇混凝土其他板钢筋 | 1.钢筋种类、规格:一级φ8 2.钢筋制作、安装 | t | 0.131 | 6099.31 |  | 799.01 | 0
51 | 010506008003 | 现浇混凝土其他板钢筋 | 1.钢筋种类、规格:一级φ10 2.钢筋制作、安装 | t | 0.048 | 6019.38 |  | 288.93 | 0
52 | 010506009001 | 现浇混凝土楼梯钢筋 | 1.钢筋种类、规格:一级φ8 2.钢筋制作、安装 | t | 0.171 | 6099.3 |  | 1042.98 | 0
53 | 010506009002 | 现浇混凝土楼梯钢筋 | 1.钢筋种类、规格:一级φ10 2.钢筋制作、安装 | t | 0.385 | 6019.4 |  | 2317.47 | 0
54 | 010506009003 | 现浇混凝土楼梯钢筋 | 1.钢筋种类、规格:二级φ12 2.钢筋制作、安装 | t | 0.209 | 5367.7 |  | 1121.85 | 0
55 | 010506010001 | 现浇混凝土二次结构钢筋 | 1.钢筋种类、规格:一级φ6 2.钢筋制作、安装 | t | 2.703 | 6099.32 |  | 16486.46 | 0
56 | 010506010002 | 现浇混凝土二次结构钢筋 | 1.钢筋种类、规格:一级φ8 2.钢筋制作、安装 | t | 0.048 | 6099.17 |  | 292.76 | 0
57 | 010506010003 | 现浇混凝土二次 | 1.钢筋种类、规格: | t | 0.471 | 6019.38 |  | 2835.13 | 0
本页小计 | [7 empty] | 144487.67 | 0
分部分项工程项目清单计价表
工程名称：(怀柔区2011年中小学校舍安全工程第一中学翻建单项工程-建筑工程单位工程) | [6 empty] | 第 6 页 共 9 页
序号 | 项目编码 | 项目名称 | 项目特征描述 | 计量单位 | 工程量 | 金额（元）
[6 empty] | 综合单价 |  | 合价 | 其中
材料暂估价
|  | 结构钢筋 | 一级φ10 2.钢筋制作、安装
58 | 010506010004 | 现浇混凝土二次结构钢筋 | 1.钢筋种类、规格:二级φ12 2.钢筋制作、安装 | t | 2.962 | 5367.66 |  | 15899.01 | 0
59 | 010506010005 | 现浇混凝土二次结构钢筋 | 1.钢筋种类、规格:二级φ14 2.钢筋制作、安装 | t | 0.026 | 5323.46 |  | 138.41 | 0
60 | 010506010006 | 现浇混凝土二次结构钢筋 | 1.钢筋种类、规格:二级φ16 2.钢筋制作、安装 | t | 0.096 | 5315.1 |  | 510.25 | 0
61 | 010506010007 | 现浇混凝土二次结构钢筋 | 1.钢筋种类、规格:二级φ20 2.钢筋制作、安装 | t | 0.098 | 5276.94 |  | 517.14 | 0
62 | 01B001 | 钢筋接头 | 1.直螺纹套筒φ25以内 | 个 | 975 | 9.03 |  | 8804.25 | 0
63 | 010505001001 | 基础垫层模板 | 1.综合考虑模板材质、摊销、使用时间等 | m2 | 29.04 | 47.99 |  | 1393.63 | 0
64 | 010505002001 | 独立基础模板 | 1.综合考虑模板材质、摊销、使用时间等 | m2 | 82.8 | 85.5 |  | 7079.4 | 0
65 | 010505004001 | 矩形柱模板 | 1.综合考虑模板材质、摊销、使用时间、3.6m超高支撑费等 | m2 | 497.7 | 98.37 |  | 48958.75 | 0
66 | 010505006001 | 矩形梁模板 | 1.综合考虑模板材质、摊销、使用时间、3.6m超高支撑费等 | m2 | 924.78 | 166.05 |  | 153559.72 | 0
67 | 010505006002 | 弧形梁模板 | 1.综合考虑模板材质、摊销、使用时间、3.6m超高支撑费等 | m2 | 11.44 | 222.22 |  | 2542.2 | 0
68 | 010505007001 | 有梁板、无梁板、平板模板 | 1.综合考虑模板材质、摊销、使用时间、3.6m超高支撑费等 | m2 | 806.04 | 115.63 |  | 93202.41 | 0
69 | 010505008001 | 阳台板、雨篷、悬挑板模板 | 1.综合考虑模板材质、摊销、使用时间等 | m2 | 7.03 | 159.55 |  | 1121.64 | 0
70 | 010505008002 | 栏板模板 | 1.综合考虑模板材质、摊销、使用时间等 | m2 | 25.87 | 87.95 |  | 2275.27 | 0
71 | 010505010001 | 楼梯模板 | 1.综合考虑模板材质、摊销、使用时间等 | m2 | 81.43 | 205.86 |  | 16763.18 | 0
72 | 010505011001 | 构造柱模板 | 1.综合考虑模板材质、摊销、使用时 | m2 | 267.25 | 103.71 |  | 27716.5 | 0
本页小计 | [7 empty] | 380481.76 | 0
分部分项工程项目清单计价表
工程名称：(怀柔区2011年中小学校舍安全工程第一中学翻建单项工程-建筑工程单位工程) | [6 empty] | 第 7 页 共 9 页
序号 | 项目编码 | 项目名称 | 项目特征描述 | 计量单位 | 工程量 | 金额（元）
[6 empty] | 综合单价 |  | 合价 | 其中
材料暂估价
间等
73 | 010505012001 | 圈梁模板 | 1.综合考虑模板材质、摊销、使用时间等 | m2 | 42.37 | 112.04 |  | 4747.13 | 0
74 | 010505013001 | 过梁模板 | 1.综合考虑模板材质、摊销、使用时间等 | m2 | 55.23 | 112.22 |  | 6197.91 | 0
75 | 010505014001 | 女儿墙压顶模板 | 1.综合考虑模板材质、摊销、使用时间等 | m2 | 50.99 | 120.04 |  | 6120.84 | 0
76 | 010505017001 | 电缆沟、地沟模板 | 1.综合考虑模板材质、摊销、使用时间等 | m2 | 442.54 | 91.96 |  | 40695.98 | 0
77 | 010505018001 | 散水模板 | 1.综合考虑模板材质、摊销、使用时间等 | m2 | 5.27 | 46.39 |  | 244.48 | 0
78 | 010505018002 | 坡道模板 | 1.综合考虑模板材质、摊销、使用时间等 | m2 | 2.56 | 120.04 |  | 307.3 | 0
79 | 010505018003 | 台阶模板 | 1.综合考虑模板材质、摊销、使用时间等 | m2 | 4.34 | 73.98 |  | 321.07 | 0
|  | 分部小计 | [5 empty] | 1139059.95 | 0
|  | 金属结构工程 | [5 empty] | 423.6 | 0
80 | 010607006001 | 钢爬梯 | 1.屋面钢爬梯 | t | 0.047 | 9012.77 |  | 423.6 | 0
|  | 分部小计 | [5 empty] | 423.6 | 0
|  | 门窗工程 | [5 empty] | 154114.87 | 0
81 | 010801001001 | 木质门 | 1.成品木门 2.各种五金、门锁等 3.后塞口 | m2 | 72.03 | 691.67 |  | 49820.99 | 0
82 | 010805005001 | 不锈钢饰面门 | 1.夹胶玻璃不锈钢框门 2.各种五金、门锁等 3.后塞口 | m2 | 21.33 | 979.39 |  | 20890.39 | 0
83 | 010807001001 | 金属(塑钢)窗 | 1.双玻中空塑钢推拉窗 2.各种五金等 3.后塞口 | m2 | 194.82 | 395.73 |  | 77096.12 | 0
84 | 010807003001 | 金属百叶窗 | 1.防风雨百叶窗 | m2 | 1.5 | 439.9 |  | 659.85 | 0
85 | 010809001001 | 窗台板 | 花岗石窗台 1.参见图集08BJ4-1 1/49 | m2 | 17.98 | 314.1 |  | 5647.52 | 0
|  | 分部小计 | [5 empty] | 154114.87 | 0
|  | 屋面及防水工程 | [5 empty] | 60490.09 | 0
本页小计 | [7 empty] | 213173.18 | 0
分部分项工程项目清单计价表
工程名称：(怀柔区2011年中小学校舍安全工程第一中学翻建单项工程-建筑工程单位工程) | [6 empty] | 第 8 页 共 9 页
序号 | 项目编码 | 项目名称 | 项目特征描述 | 计量单位 | 工程量 | 金额（元）
[6 empty] | 综合单价 |  | 合价 | 其中
材料暂估价
86 | 010902001001 | 屋面卷材防水（不上人屋面） | 参见图集10BJZ50 第2页 BS-Ⅱ4 1.面层带铝箔覆面的单面自粘改性沥青防水卷材(双层) | m2 | 379.66 | 97.18 |  | 36895.36 | 0
87 | 010902001002 | 屋面卷材防水（雨蓬） | 参见图集10BJZ50 第2页 BS-Ⅲ2 1.面层带铝箔覆面的单面自粘改性沥青防水卷材（单层） | m2 | 29.58 | 60.4 |  | 1786.63 | 0
88 | 010902005001 | 屋面排水管 | 屋面雨水管（参见图集08BJ5-1 P18） 1.材质:PVC 2.规格:φ100 3.含雨水斗、出水口 | m | 75.72 | 66.57 |  | 5040.68 | 0
89 | 010902007001 | 屋面(廊、阳台)泄(吐)水管 | 雨蓬排水管 1.材质:PVC 2.规格:φ75 | 个 | 6 | 18.19 |  | 109.14 | 0
90 | 010903002001 | 墙面涂膜防水 | 女儿墙侧面（防水卷材以上） 1.1.5厚聚合物水泥基防水涂料 | m2 | 136.45 | 59.31 |  | 8092.85 | 0
91 | 010904002001 | 楼(地)面涂膜防水 | 有水房间楼地面 1.1.5厚聚合物水泥基防水涂料 | m2 | 157.83 | 54.27 |  | 8565.43 | 0
|  | 分部小计 | [5 empty] | 60490.09 | 0
|  | 保温、隔热、防腐工程 | [5 empty] | 297899.21 | 0
92 | 011001001001 | 保温隔热屋面 | 不上人屋面保温 1.保温层:胶粉聚苯颗粒150厚 2.具体做法参见图集10BJ2-11第70页平屋25-ZL改 | m2 | 340.31 | 215.64 |  | 73384.45 | 0
93 | 011001001002 | 保温隔热屋面 | 雨棚屋面保温 1.保温层:胶粉聚苯颗粒100厚 2.具体做法参见图集10BJ2-11第70页平屋25-ZL改 | m2 | 19.9 | 165.49 |  | 3293.25 | 0
94 | 011001002001 | 保温隔热天棚 | 雨棚天棚保温 1.参见图集10BJ2-11棚屋温2 | m2 | 4.6 | 75.53 |  | 347.44 | 0
95 | 011001003001 | 保温隔热墙面 | 外墙保温（涂料饰面已单列项） 1.岩棉复合板薄抹灰75厚 2.具体做法参见图集10BJ2-11第6页（ | m2 | 1078.78 | 182.65 |  | 197039.17 | 0
本页小计 | [7 empty] | 334554.4 | 0
分部分项工程项目清单计价表
工程名称：(怀柔区2011年中小学校舍安全工程第一中学翻建单项工程-建筑工程单位工程) | [6 empty] | 第 9 页 共 9 页
序号 | 项目编码 | 项目名称 | 项目特征描述 | 计量单位 | 工程量 | 金额（元）
[6 empty] | 综合单价 |  | 合价 | 其中
材料暂估价
外墙F1-1）
96 | 011001003002 | 保温隔热墙面 | 地下保温 1.参见图集11BJZ83 1/7 | m2 | 105.07 | 90.39 |  | 9497.28 | 0
97 | 011001003003 | 保温隔热墙面 | 女儿墙保温（暂定） 1.30厚挤塑板 | m2 | 158.06 | 90.71 |  | 14337.62 | 0
|  | 分部小计 | [5 empty] | 297899.21 | 0
|  | 其他工程 | [5 empty] | 58.77 | 0
98 | 01B005 | 卫生间防虫网 |  | m2 | 1.5 | 39.18 |  | 58.77 | 0
|  | 分部小计 | [5 empty] | 58.77 | 0
本页小计 | [7 empty] | 23893.67 | 0
合 计 | [7 empty] | 2024760.24 | 0

## 4.7 分部分项工程项目清单综合单价分析表 A
分部分项工程项目清单综合单价分析表
工程名称：建筑工程 | [13 empty] | 第 1 页 共 98 页
项目编码 |  | 010103001001 |  | 项目名称 | 平整场地 |  | 计量单位 | m2 |  | 工程量 | 368.73 |  | 综合单价（元） |  |  | 1.23
清单综合单价组成明细
编制依据 |  |  |  |  | 单价（元） | [5 empty] | 合价（元）
编号 | 名称 |  | 单位 | 数量 | 人工费 | 材料费 |  | 施工机具使用费 | 企业管理费 | 利润 | 人工费 | 材料费 |  |  | 施工机具使用费 | 企业管理费 | 利润
[6 empty] | 材料费 | 其中：工程设备费 |  |  |  |  | 材料费 | 其中：工程设备费
A-1-2 | 平整场地 机械 |  | m2 | 1 | 0.35 | 0 | 0 | 0.75 | 0.07 | 0.06 | 0.35 | 0 | 0 |  | 0.75 | 0.07 | 0.06
人工单价 （元/工日） |  |  | 一类 人工 | 二类 人工 | 三类 人工 | 补充人工 |  | 小计 |  |  | 0.35 | 0 | 0 |  | 0.75 | 0.07 | 0.06
[5 empty] | 177 |  |  | 其中：未计价材料费 |  |  | 0
材 料 费 明 细 | 编码 | 主要材料名称及规格型号 | [5 empty] | 单位 | 数量 |  | 单价 （元） | 其中：暂估单价 (元) |  |  | 合价 （元） | 其中：暂估合价 (元)
分部分项工程项目清单综合单价分析表
工程名称：建筑工程 | [13 empty] | 第 2 页 共 98 页
项目编码 |  | 010102001001 |  | 项目名称 | 挖基坑土方 |  | 计量单位 | m3 |  | 工程量 | 1904.51 |  | 综合单价（元） |  |  | 34.27
清单综合单价组成明细
编制依据 |  |  |  |  | 单价（元） | [5 empty] | 合价（元）
编号 | 名称 |  | 单位 | 数量 | 人工费 | 材料费 |  | 施工机具使用费 | 企业管理费 | 利润 | 人工费 | 材料费 |  |  | 施工机具使用费 | 企业管理费 | 利润
[6 empty] | 材料费 | 其中：工程设备费 |  |  |  |  | 材料费 | 其中：工程设备费
A-1-22 | 机械挖基坑 |  | m3 | 1.0099 | 2.3 | 0 | 0 | 9.64 | 0.79 | 0.64 | 2.32 | 0 | 0 |  | 9.74 | 0.8 | 0.65
A-1-19 | 人工挖基坑 一、二类土 |  | m3 | 0.0605 | 35.4 | 0 | 0 | 1.41 | 2.43 | 1.96 | 2.14 | 0 | 0 |  | 0.09 | 0.15 | 0.12
A-1-51 换 | 土方运输 运距1km以内 实际运距(km):5 |  | m3 | 1.0703 | 0 | 0 | 0 | 15.26 | 1.01 | 0.81 | 0 | 0 | 0 |  | 16.33 | 1.08 | 0.87
人工单价 （元/工日） |  |  | 一类 人工 | 二类 人工 | 三类 人工 | 补充人工 |  | 小计 |  |  | 4.46 | 0 | 0 |  | 26.16 | 2.03 | 1.64
[5 empty] | 177 |  |  | 其中：未计价材料费 |  |  | 0
材 料 费 明 细 | 编码 | 主要材料名称及规格型号 | [5 empty] | 单位 | 数量 |  | 单价 （元） | 其中：暂估单价 (元) |  |  | 合价 （元） | 其中：暂估合价 (元)
| 其他材料费 | [9 empty] | - | - |  |  | 0 | 0
| 小计 | [9 empty] | - | - |  |  | 0 | 0
分部分项工程项目清单综合单价分析表
工程名称：建筑工程 | [13 empty] | 第 3 页 共 98 页
项目编码 |  | 010102002001 |  | 项目名称 | 挖沟槽土方 |  | 计量单位 | m3 |  | 工程量 | 232.55 |  | 综合单价（元） |  |  | 32.13
清单综合单价组成明细
编制依据 |  |  |  |  | 单价（元） | [5 empty] | 合价（元）
编号 | 名称 |  | 单位 | 数量 | 人工费 | 材料费 |  | 施工机具使用费 | 企业管理费 | 利润 | 人工费 | 材料费 |  |  | 施工机具使用费 | 企业管理费 | 利润
[6 empty] | 材料费 | 其中：工程设备费 |  |  |  |  | 材料费 | 其中：工程设备费
A-1-18 | 机械挖沟槽 |  | m3 | 0.8997 | 2.3 | 0 | 0 | 9.64 | 0.79 | 0.64 | 2.07 | 0 | 0 |  | 8.67 | 0.71 | 0.58
A-1-15 | 人工挖沟槽 一、二类土 |  | m3 | 0.0865 | 32.21 | 0 | 0 | 1.36 | 2.22 | 1.79 | 2.79 | 0 | 0 |  | 0.12 | 0.19 | 0.15
A-1-51 换 | 土方运输 运距1km以内 实际运距(km):5 |  | m3 | 0.9862 | 0 | 0 | 0 | 15.26 | 1.01 | 0.81 | 0 | 0 | 0 |  | 15.05 | 1 | 0.8
人工单价 （元/工日） |  |  | 一类 人工 | 二类 人工 | 三类 人工 | 补充人工 |  | 小计 |  |  | 4.86 | 0 | 0 |  | 23.84 | 1.9 | 1.53
[5 empty] | 177 |  |  | 其中：未计价材料费 |  |  | 0
材 料 费 明 细 | 编码 | 主要材料名称及规格型号 | [5 empty] | 单位 | 数量 |  | 单价 （元） | 其中：暂估单价 (元) |  |  | 合价 （元） | 其中：暂估合价 (元)
| 其他材料费 | [9 empty] | - | - |  |  | 0 | 0
| 小计 | [9 empty] | - | - |  |  | 0 | 0
分部分项工程项目清单综合单价分析表
工程名称：建筑工程 | [13 empty] | 第 4 页 共 98 页
项目编码 |  | 010102007001 |  | 项目名称 | 回填方 |  | 计量单位 | m3 |  | 工程量 | 1795.23 |  | 综合单价（元） |  |  | 67.9
清单综合单价组成明细
编制依据 |  |  |  |  | 单价（元） | [5 empty] | 合价（元）
编号 | 名称 |  | 单位 | 数量 | 人工费 | 材料费 |  | 施工机具使用费 | 企业管理费 | 利润 | 人工费 | 材料费 |  |  | 施工机具使用费 | 企业管理费 | 利润
[6 empty] | 材料费 | 其中：工程设备费 |  |  |  |  | 材料费 | 其中：工程设备费
A-1-35 | 基础回填 回填土 夯填 |  | m3 | 1.0727 | 30.98 | 0 | 0 | 1.93 | 2.17 | 1.75 | 33.23 | 0 | 0 |  | 2.07 | 2.33 | 1.88
A-1-50 | 土方装车 |  | m3 | 1.0727 | 1.77 | 0 | 0 | 6.62 | 0.55 | 0.45 | 1.9 | 0 | 0 |  | 7.1 | 0.59 | 0.48
A-1-51 换 | 土方运输 运距1km以内 实际运距(km):5 |  | m3 | 1.0727 | 0 | 0 | 0 | 15.26 | 1.01 | 0.81 | 0 | 0 | 0 |  | 16.37 | 1.08 | 0.87
人工单价 （元/工日） |  |  | 一类 人工 | 二类 人工 | 三类 人工 | 补充人工 |  | 小计 |  |  | 35.13 | 0 | 0 |  | 25.54 | 4 | 3.23
[5 empty] | 177 |  |  | 其中：未计价材料费 |  |  | 0
材 料 费 明 细 | 编码 | 主要材料名称及规格型号 | [5 empty] | 单位 | 数量 |  | 单价 （元） | 其中：暂估单价 (元) |  |  | 合价 （元） | 其中：暂估合价 (元)
| 其他材料费 | [9 empty] | - | - |  |  | 0 | 0
| 小计 | [9 empty] | - | - |  |  | 0 | 0
分部分项工程项目清单综合单价分析表
工程名称：建筑工程 | [13 empty] | 第 5 页 共 98 页
项目编码 |  | 010102007002 |  | 项目名称 | 回填方 |  | 计量单位 | m3 |  | 工程量 | 59.13 |  | 综合单价（元） |  |  | 68.45
清单综合单价组成明细
编制依据 |  |  |  |  | 单价（元） | [5 empty] | 合价（元）
编号 | 名称 |  | 单位 | 数量 | 人工费 | 材料费 |  | 施工机具使用费 | 企业管理费 | 利润 | 人工费 | 材料费 |  |  | 施工机具使用费 | 企业管理费 | 利润
[6 empty] | 材料费 | 其中：工程设备费 |  |  |  |  | 材料费 | 其中：工程设备费
A-1-42 | 基础回填 房心回填土 |  | m3 | 1 | 36.29 | 0 | 0 | 1.21 | 2.48 | 2 | 36.29 | 0 | 0 |  | 1.21 | 2.48 | 2
A-1-50 | 土方装车 |  | m3 | 1 | 1.77 | 0 | 0 | 6.62 | 0.55 | 0.45 | 1.77 | 0 | 0 |  | 6.62 | 0.55 | 0.45
A-1-51 换 | 土方运输 运距1km以内 实际运距(km):5 |  | m3 | 1 | 0 | 0 | 0 | 15.26 | 1.01 | 0.81 | 0 | 0 | 0 |  | 15.26 | 1.01 | 0.81
人工单价 （元/工日） |  |  | 一类 人工 | 二类 人工 | 三类 人工 | 补充人工 |  | 小计 |  |  | 38.06 | 0 | 0 |  | 23.09 | 4.04 | 3.26
[5 empty] | 177 |  |  | 其中：未计价材料费 |  |  | 0
材 料 费 明 细 | 编码 | 主要材料名称及规格型号 | [5 empty] | 单位 | 数量 |  | 单价 （元） | 其中：暂估单价 (元) |  |  | 合价 （元） | 其中：暂估合价 (元)
| 其他材料费 | [9 empty] | - | - |  |  | 0 | 0
| 小计 | [9 empty] | - | - |  |  | 0 | 0
分部分项工程项目清单综合单价分析表
工程名称：建筑工程 | [13 empty] | 第 6 页 共 98 页
项目编码 |  | 010402001001 |  | 项目名称 | 砌块墙 |  | 计量单位 | m3 |  | 工程量 | 246.64 |  | 综合单价（元） |  |  | 691.52
清单综合单价组成明细
编制依据 |  |  |  |  | 单价（元） | [5 empty] | 合价（元）
编号 | 名称 |  | 单位 | 数量 | 人工费 | 材料费 |  | 施工机具使用费 | 企业管理费 | 利润 | 人工费 | 材料费 |  |  | 施工机具使用费 | 企业管理费 | 利润
[6 empty] | 材料费 | 其中：工程设备费 |  |  |  |  | 材料费 | 其中：工程设备费
A-4-20 换 | 轻集料砌块墙(厚度mm) 190 换为【砌筑砂浆 DM5.0-MR】 |  | m3 | 1.0026 | 296.5 | 304.45 | 0 | 15.29 | 40.67 | 32.85 | 297.26 | 305.23 | 0 |  | 15.33 | 40.77 | 32.93
人工单价 （元/工日） |  |  | 一类 人工 | 二类 人工 | 三类 人工 | 补充人工 |  | 小计 |  |  | 297.26 | 305.23 | 0 |  | 15.33 | 40.77 | 32.93
|  |  | 213 |  |  |  |  | 其中：未计价材料费 |  |  | 0
材 料 费 明 细 | 编码 | 主要材料名称及规格型号 | [5 empty] | 单位 | 数量 |  | 单价 （元） | 其中：暂估单价 (元) |  |  | 合价 （元） | 其中：暂估合价 (元)
| 340000110000 | 其他材料 | [5 empty] | 元 | 4.5108 |  | 1 |  |  |  | 4.51 | 0
| 800100060600 | 砌筑砂浆 DM5.0-MR | [5 empty] | m3 | 0.1955 |  | 460.18 |  |  |  | 89.97 | 0
| 041500170000@2 | 轻集料空心砌块 200 | [5 empty] | m3 | 0.7148 |  | 236.28 |  |  |  | 168.89 | 0
| 其他材料费 | [9 empty] | - | - |  |  | 41.85 | 0
| 小计 | [9 empty] | - | - |  |  | 305.22 | 0
分部分项工程项目清单综合单价分析表
工程名称：建筑工程 | [13 empty] | 第 7 页 共 98 页
项目编码 |  | 010402001002 |  | 项目名称 | 砌块墙 |  | 计量单位 | m3 |  | 工程量 | 4.06 |  | 综合单价（元） |  |  | 744.03
清单综合单价组成明细
编制依据 |  |  |  |  | 单价（元） | [5 empty] | 合价（元）
编号 | 名称 |  | 单位 | 数量 | 人工费 | 材料费 |  | 施工机具使用费 | 企业管理费 | 利润 | 人工费 | 材料费 |  |  | 施工机具使用费 | 企业管理费 | 利润
[6 empty] | 材料费 | 其中：工程设备费 |  |  |  |  | 材料费 | 其中：工程设备费
A-4-18 换 | 轻集料砌块墙(厚度mm) 90 换为【砌筑砂浆 DM5.0-MR】 |  | m3 | 1 | 310.34 | 340.26 | 0 | 14.13 | 43.87 | 35.43 | 310.34 | 340.26 | 0 |  | 14.13 | 43.87 | 35.43
人工单价 （元/工日） |  |  | 一类 人工 | 二类 人工 | 三类 人工 | 补充人工 |  | 小计 |  |  | 310.34 | 340.26 | 0 |  | 14.13 | 43.87 | 35.43
|  |  | 213 |  |  |  |  | 其中：未计价材料费 |  |  | 0
材 料 费 明 细 | 编码 | 主要材料名称及规格型号 | [5 empty] | 单位 | 数量 |  | 单价 （元） | 其中：暂估单价 (元) |  |  | 合价 （元） | 其中：暂估合价 (元)
| 340000110000 | 其他材料 | [5 empty] | 元 | 5.0285 |  | 1 |  |  |  | 5.03 | 0
| 800100060600 | 砌筑砂浆 DM5.0-MR | [5 empty] | m3 | 0.165 |  | 460.18 |  |  |  | 75.93 | 0
| 其他材料费 | [9 empty] | - | - |  |  | 259.31 | 0
| 小计 | [9 empty] | - | - |  |  | 340.27 | 0
分部分项工程项目清单综合单价分析表
工程名称：建筑工程 | [13 empty] | 第 8 页 共 98 页
项目编码 |  | 010501001001 |  | 项目名称 | 基础垫层 |  | 计量单位 | m3 |  | 工程量 | 29.65 |  | 综合单价（元） |  |  | 448.09
清单综合单价组成明细
编制依据 |  |  |  |  | 单价（元） | [5 empty] | 合价（元）
编号 | 名称 |  | 单位 | 数量 | 人工费 | 材料费 |  | 施工机具使用费 | 企业管理费 | 利润 | 人工费 | 材料费 |  |  | 施工机具使用费 | 企业管理费 | 利润
[6 empty] | 材料费 | 其中：工程设备费 |  |  |  |  | 材料费 | 其中：工程设备费
A-5-1 | 现浇混凝土构件 基础垫层 |  | m3 | 1 | 36.29 | 363.31 | 0 | 0.73 | 26.42 | 21.34 | 36.29 | 363.31 | 0 |  | 0.73 | 26.42 | 21.34
人工单价 （元/工日） |  |  | 一类 人工 | 二类 人工 | 三类 人工 | 补充人工 |  | 小计 |  |  | 36.29 | 363.31 | 0 |  | 0.73 | 26.42 | 21.34
|  |  |  | 192 |  |  |  | 其中：未计价材料费 |  |  | 0
材 料 费 明 细 | 编码 | 主要材料名称及规格型号 | [5 empty] | 单位 | 数量 |  | 单价 （元） | 其中：暂估单价 (元) |  |  | 合价 （元） | 其中：暂估合价 (元)
| 340000110000 | 其他材料 | [5 empty] | 元 | 5.3692 |  | 1 |  |  |  | 5.37 | 0
| 其他材料费 | [9 empty] | - | - |  |  | 357.94 | 0
| 小计 | [9 empty] | - | - |  |  | 363.31 | 0
分部分项工程项目清单综合单价分析表
工程名称：建筑工程 | [13 empty] | 第 9 页 共 98 页
项目编码 |  | 010502001001 |  | 项目名称 | 独立基础 |  | 计量单位 | m3 |  | 工程量 | 125.78 |  | 综合单价（元） |  |  | 511.51
清单综合单价组成明细
编制依据 |  |  |  |  | 单价（元） | [5 empty] | 合价（元）
编号 | 名称 |  | 单位 | 数量 | 人工费 | 材料费 |  | 施工机具使用费 | 企业管理费 | 利润 | 人工费 | 材料费 |  |  | 施工机具使用费 | 企业管理费 | 利润
[6 empty] | 材料费 | 其中：工程设备费 |  |  |  |  | 材料费 | 其中：工程设备费
A-5-5 | 现浇混凝土构件 独立基础 |  | m3 | 1 | 62.59 | 393.15 | 0 | 1.25 | 30.16 | 24.36 | 62.59 | 393.15 | 0 |  | 1.25 | 30.16 | 24.36
人工单价 （元/工日） |  |  | 一类 人工 | 二类 人工 | 三类 人工 | 补充人工 |  | 小计 |  |  | 62.59 | 393.15 | 0 |  | 1.25 | 30.16 | 24.36
|  |  |  | 192 |  |  |  | 其中：未计价材料费 |  |  | 0
材 料 费 明 细 | 编码 | 主要材料名称及规格型号 | [5 empty] | 单位 | 数量 |  | 单价 （元） | 其中：暂估单价 (元) |  |  | 合价 （元） | 其中：暂估合价 (元)
| 340000110000 | 其他材料 | [5 empty] | 元 | 5.81 |  | 1 |  |  |  | 5.81 | 0
| 802100080600 | 预拌混凝土 C30 | [5 empty] | m3 | 1.01 |  | 383.5 |  |  |  | 387.34 | 0
| 小计 | [9 empty] | - | - |  |  | 393.15 | 0
分部分项工程项目清单综合单价分析表
工程名称：建筑工程 | [13 empty] | 第 10 页 共 98 页
项目编码 |  | 010502006001 |  | 项目名称 | 钢筋混凝土柱（矩形） |  | 计量单位 | m3 |  | 工程量 | 73.92 |  | 综合单价（元） |  |  | 543.56
清单综合单价组成明细
编制依据 |  |  |  |  | 单价（元） | [5 empty] | 合价（元）
编号 | 名称 |  | 单位 | 数量 | 人工费 | 材料费 |  | 施工机具使用费 | 企业管理费 | 利润 | 人工费 | 材料费 |  |  | 施工机具使用费 | 企业管理费 | 利润
[6 empty] | 材料费 | 其中：工程设备费 |  |  |  |  | 材料费 | 其中：工程设备费
A-5-10 | 现浇混凝土构件 矩形柱 |  | m3 | 1 | 87.55 | 396.33 | 0 | 1.75 | 32.05 | 25.88 | 87.55 | 396.33 | 0 |  | 1.75 | 32.05 | 25.88
人工单价 （元/工日） |  |  | 一类 人工 | 二类 人工 | 三类 人工 | 补充人工 |  | 小计 |  |  | 87.55 | 396.33 | 0 |  | 1.75 | 32.05 | 25.88
|  |  |  | 192 |  |  |  | 其中：未计价材料费 |  |  | 0
材 料 费 明 细 | 编码 | 主要材料名称及规格型号 | [5 empty] | 单位 | 数量 |  | 单价 （元） | 其中：暂估单价 (元) |  |  | 合价 （元） | 其中：暂估合价 (元)
| 340000110000 | 其他材料 | [5 empty] | 元 | 5.8571 |  | 1 |  |  |  | 5.86 | 0
| 802100080600 | 预拌混凝土 C30 | [5 empty] | m3 | 0.995 |  | 383.5 |  |  |  | 381.58 | 0
| 其他材料费 | [9 empty] | - | - |  |  | 8.89 | 0
| 小计 | [9 empty] | - | - |  |  | 396.33 | 0
分部分项工程项目清单综合单价分析表
工程名称：建筑工程 | [13 empty] | 第 11 页 共 98 页
项目编码 |  | 010502011001 |  | 项目名称 | 钢筋混凝土梁（矩形） |  | 计量单位 | m3 |  | 工程量 | 126.47 |  | 综合单价（元） |  |  | 498.14
清单综合单价组成明细
编制依据 |  |  |  |  | 单价（元） | [5 empty] | 合价（元）
编号 | 名称 |  | 单位 | 数量 | 人工费 | 材料费 |  | 施工机具使用费 | 企业管理费 | 利润 | 人工费 | 材料费 |  |  | 施工机具使用费 | 企业管理费 | 利润
[6 empty] | 材料费 | 其中：工程设备费 |  |  |  |  | 材料费 | 其中：工程设备费
A-5-17 | 现浇混凝土构件 矩形梁 |  | m3 | 1 | 50.88 | 393.15 | 0 | 1.02 | 29.37 | 23.72 | 50.88 | 393.15 | 0 |  | 1.02 | 29.37 | 23.72
人工单价 （元/工日） |  |  | 一类 人工 | 二类 人工 | 三类 人工 | 补充人工 |  | 小计 |  |  | 50.88 | 393.15 | 0 |  | 1.02 | 29.37 | 23.72
|  |  |  | 192 |  |  |  | 其中：未计价材料费 |  |  | 0
材 料 费 明 细 | 编码 | 主要材料名称及规格型号 | [5 empty] | 单位 | 数量 |  | 单价 （元） | 其中：暂估单价 (元) |  |  | 合价 （元） | 其中：暂估合价 (元)
| 340000110000 | 其他材料 | [5 empty] | 元 | 5.81 |  | 1 |  |  |  | 5.81 | 0
| 802100080600 | 预拌混凝土 C30 | [5 empty] | m3 | 1.01 |  | 383.5 |  |  |  | 387.34 | 0
| 小计 | [9 empty] | - | - |  |  | 393.15 | 0
分部分项工程项目清单综合单价分析表
工程名称：建筑工程 | [13 empty] | 第 12 页 共 98 页
项目编码 |  | 010502011002 |  | 项目名称 | 钢筋混凝土梁（弧形） |  | 计量单位 | m3 |  | 工程量 | 1.03 |  | 综合单价（元） |  |  | 529.7
清单综合单价组成明细
编制依据 |  |  |  |  | 单价（元） | [5 empty] | 合价（元）
编号 | 名称 |  | 单位 | 数量 | 人工费 | 材料费 |  | 施工机具使用费 | 企业管理费 | 利润 | 人工费 | 材料费 |  |  | 施工机具使用费 | 企业管理费 | 利润
[6 empty] | 材料费 | 其中：工程设备费 |  |  |  |  | 材料费 | 其中：工程设备费
A-5-23 | 现浇混凝土构件 弧形、拱形梁 |  | m3 | 1 | 78.53 | 393.15 | 0 | 1.57 | 31.23 | 25.22 | 78.53 | 393.15 | 0 |  | 1.57 | 31.23 | 25.22
人工单价 （元/工日） |  |  | 一类 人工 | 二类 人工 | 三类 人工 | 补充人工 |  | 小计 |  |  | 78.53 | 393.15 | 0 |  | 1.57 | 31.23 | 25.22
|  |  |  | 192 |  |  |  | 其中：未计价材料费 |  |  | 0
材 料 费 明 细 | 编码 | 主要材料名称及规格型号 | [5 empty] | 单位 | 数量 |  | 单价 （元） | 其中：暂估单价 (元) |  |  | 合价 （元） | 其中：暂估合价 (元)
| 340000110000 | 其他材料 | [5 empty] | 元 | 5.81 |  | 1 |  |  |  | 5.81 | 0
| 802100080600 | 预拌混凝土 C30 | [5 empty] | m3 | 1.01 |  | 383.5 |  |  |  | 387.34 | 0
| 小计 | [9 empty] | - | - |  |  | 393.15 | 0
分部分项工程项目清单综合单价分析表
工程名称：建筑工程 | [13 empty] | 第 13 页 共 98 页
项目编码 |  | 010502013001 |  | 项目名称 | 有梁板、无梁板、平板 |  | 计量单位 | m3 |  | 工程量 | 96.74 |  | 综合单价（元） |  |  | 502.31
清单综合单价组成明细
编制依据 |  |  |  |  | 单价（元） | [5 empty] | 合价（元）
编号 | 名称 |  | 单位 | 数量 | 人工费 | 材料费 |  | 施工机具使用费 | 企业管理费 | 利润 | 人工费 | 材料费 |  |  | 施工机具使用费 | 企业管理费 | 利润
[6 empty] | 材料费 | 其中：工程设备费 |  |  |  |  | 材料费 | 其中：工程设备费
A-5-27 | 现浇混凝土构件 有梁板、无梁板、平板 |  | m3 | 1 | 54.53 | 393.15 | 0 | 1.09 | 29.62 | 23.92 | 54.53 | 393.15 | 0 |  | 1.09 | 29.62 | 23.92
人工单价 （元/工日） |  |  | 一类 人工 | 二类 人工 | 三类 人工 | 补充人工 |  | 小计 |  |  | 54.53 | 393.15 | 0 |  | 1.09 | 29.62 | 23.92
|  |  |  | 192 |  |  |  | 其中：未计价材料费 |  |  | 0
材 料 费 明 细 | 编码 | 主要材料名称及规格型号 | [5 empty] | 单位 | 数量 |  | 单价 （元） | 其中：暂估单价 (元) |  |  | 合价 （元） | 其中：暂估合价 (元)
| 340000110000 | 其他材料 | [5 empty] | 元 | 5.81 |  | 1 |  |  |  | 5.81 | 0
| 802100080600 | 预拌混凝土 C30 | [5 empty] | m3 | 1.01 |  | 383.5 |  |  |  | 387.34 | 0
| 小计 | [9 empty] | - | - |  |  | 393.15 | 0
分部分项工程项目清单综合单价分析表
工程名称：建筑工程 | [13 empty] | 第 14 页 共 98 页
项目编码 |  | 010502019001 |  | 项目名称 | 雨篷、悬挑板、阳台板 |  | 计量单位 | m3 |  | 工程量 | 1.06 |  | 综合单价（元） |  |  | 642.15
清单综合单价组成明细
编制依据 |  |  |  |  | 单价（元） | [5 empty] | 合价（元）
编号 | 名称 |  | 单位 | 数量 | 人工费 | 材料费 |  | 施工机具使用费 | 企业管理费 | 利润 | 人工费 | 材料费 |  |  | 施工机具使用费 | 企业管理费 | 利润
[6 empty] | 材料费 | 其中：工程设备费 |  |  |  |  | 材料费 | 其中：工程设备费
A-5-34 | 现浇混凝土构件 雨篷、悬挑板、阳台板 |  | m3 | 1 | 177.02 | 393.15 | 0 | 3.54 | 37.86 | 30.58 | 177.02 | 393.15 | 0 |  | 3.54 | 37.86 | 30.58
人工单价 （元/工日） |  |  | 一类 人工 | 二类 人工 | 三类 人工 | 补充人工 |  | 小计 |  |  | 177.02 | 393.15 | 0 |  | 3.54 | 37.86 | 30.58
|  |  |  | 192 |  |  |  | 其中：未计价材料费 |  |  | 0
材 料 费 明 细 | 编码 | 主要材料名称及规格型号 | [5 empty] | 单位 | 数量 |  | 单价 （元） | 其中：暂估单价 (元) |  |  | 合价 （元） | 其中：暂估合价 (元)
| 340000110000 | 其他材料 | [5 empty] | 元 | 5.81 |  | 1 |  |  |  | 5.81 | 0
| 802100080600 | 预拌混凝土 C30 | [5 empty] | m3 | 1.01 |  | 383.5 |  |  |  | 387.34 | 0
| 小计 | [9 empty] | - | - |  |  | 393.15 | 0
分部分项工程项目清单综合单价分析表
工程名称：建筑工程 | [13 empty] | 第 15 页 共 98 页
项目编码 |  | 010502019002 |  | 项目名称 | 栏板（弧形） |  | 计量单位 | m3 |  | 工程量 | 0.89 |  | 综合单价（元） |  |  | 651.6
清单综合单价组成明细
编制依据 |  |  |  |  | 单价（元） | [5 empty] | 合价（元）
编号 | 名称 |  | 单位 | 数量 | 人工费 | 材料费 |  | 施工机具使用费 | 企业管理费 | 利润 | 人工费 | 材料费 |  |  | 施工机具使用费 | 企业管理费 | 利润
[6 empty] | 材料费 | 其中：工程设备费 |  |  |  |  | 材料费 | 其中：工程设备费
A-5-32 | 现浇混凝土构件 栏板 弧形 |  | m3 | 1 | 185.28 | 393.15 | 0 | 3.71 | 38.42 | 31.03 | 185.28 | 393.15 | 0 |  | 3.71 | 38.42 | 31.03
人工单价 （元/工日） |  |  | 一类 人工 | 二类 人工 | 三类 人工 | 补充人工 |  | 小计 |  |  | 185.28 | 393.15 | 0 |  | 3.71 | 38.42 | 31.03
|  |  |  | 192 |  |  |  | 其中：未计价材料费 |  |  | 0
材 料 费 明 细 | 编码 | 主要材料名称及规格型号 | [5 empty] | 单位 | 数量 |  | 单价 （元） | 其中：暂估单价 (元) |  |  | 合价 （元） | 其中：暂估合价 (元)
| 340000110000 | 其他材料 | [5 empty] | 元 | 5.81 |  | 1 |  |  |  | 5.81 | 0
| 802100080600 | 预拌混凝土 C30 | [5 empty] | m3 | 1.01 |  | 383.5 |  |  |  | 387.34 | 0
| 小计 | [9 empty] | - | - |  |  | 393.15 | 0
分部分项工程项目清单综合单价分析表
工程名称：建筑工程 | [13 empty] | 第 16 页 共 98 页
项目编码 |  | 010502020001 |  | 项目名称 | 楼梯 |  | 计量单位 | m3 |  | 工程量 | 11.26 |  | 综合单价（元） |  |  | 808.98
清单综合单价组成明细
编制依据 |  |  |  |  | 单价（元） | [5 empty] | 合价（元）
编号 | 名称 |  | 单位 | 数量 | 人工费 | 材料费 |  | 施工机具使用费 | 企业管理费 | 利润 | 人工费 | 材料费 |  |  | 施工机具使用费 | 企业管理费 | 利润
[6 empty] | 材料费 | 其中：工程设备费 |  |  |  |  | 材料费 | 其中：工程设备费
A-5-44 | 现浇混凝土构件 楼梯 直形 |  | m2 | 4.8881 | 51.84 | 94.98 | 0 | 1.04 | 9.76 | 7.88 | 253.4 | 464.27 | 0 |  | 5.08 | 47.71 | 38.52
人工单价 （元/工日） |  |  | 一类 人工 | 二类 人工 | 三类 人工 | 补充人工 |  | 小计 |  |  | 253.4 | 464.27 | 0 |  | 5.08 | 47.71 | 38.52
|  |  |  | 192 |  |  |  | 其中：未计价材料费 |  |  | 0
材 料 费 明 细 | 编码 | 主要材料名称及规格型号 | [5 empty] | 单位 | 数量 |  | 单价 （元） | 其中：暂估单价 (元) |  |  | 合价 （元） | 其中：暂估合价 (元)
| 340000110000 | 其他材料 | [5 empty] | 元 | 6.861 |  | 1 |  |  |  | 6.86 | 0
| 802100080600 | 预拌混凝土 C30 | [5 empty] | m3 | 1.1927 |  | 383.5 |  |  |  | 457.4 | 0
| 小计 | [9 empty] | - | - |  |  | 464.26 | 0
分部分项工程项目清单综合单价分析表
工程名称：建筑工程 | [13 empty] | 第 17 页 共 98 页
项目编码 |  | 010502021001 |  | 项目名称 | 构造柱 |  | 计量单位 | m3 |  | 工程量 | 21.92 |  | 综合单价（元） |  |  | 646.9
清单综合单价组成明细
编制依据 |  |  |  |  | 单价（元） | [5 empty] | 合价（元）
编号 | 名称 |  | 单位 | 数量 | 人工费 | 材料费 |  | 施工机具使用费 | 企业管理费 | 利润 | 人工费 | 材料费 |  |  | 施工机具使用费 | 企业管理费 | 利润
[6 empty] | 材料费 | 其中：工程设备费 |  |  |  |  | 材料费 | 其中：工程设备费
A-5-11 换 | 现浇混凝土构件 构造柱 换为【预拌混凝土 C25】 |  | m3 | 1.0059 | 184.32 | 386.54 | 0 | 3.69 | 37.92 | 30.62 | 185.41 | 388.83 | 0 |  | 3.71 | 38.14 | 30.8
人工单价 （元/工日） |  |  | 一类 人工 | 二类 人工 | 三类 人工 | 补充人工 |  | 小计 |  |  | 185.41 | 388.83 | 0 |  | 3.71 | 38.14 | 30.8
|  |  |  | 192 |  |  |  | 其中：未计价材料费 |  |  | 0
材 料 费 明 细 | 编码 | 主要材料名称及规格型号 | [5 empty] | 单位 | 数量 |  | 单价 （元） | 其中：暂估单价 (元) |  |  | 合价 （元） | 其中：暂估合价 (元)
| 340000110000 | 其他材料 | [5 empty] | 元 | 5.7463 |  | 1 |  |  |  | 5.75 | 0
| 其他材料费 | [9 empty] | - | - |  |  | 383.09 | 0
| 小计 | [9 empty] | - | - |  |  | 388.84 | 0
分部分项工程项目清单综合单价分析表
工程名称：建筑工程 | [13 empty] | 第 18 页 共 98 页
项目编码 |  | 010502022001 |  | 项目名称 | 圈梁 |  | 计量单位 | m3 |  | 工程量 | 3.84 |  | 综合单价（元） |  |  | 583.88
清单综合单价组成明细
编制依据 |  |  |  |  | 单价（元） | [5 empty] | 合价（元）
编号 | 名称 |  | 单位 | 数量 | 人工费 | 材料费 |  | 施工机具使用费 | 企业管理费 | 利润 | 人工费 | 材料费 |  |  | 施工机具使用费 | 企业管理费 | 利润
[6 empty] | 材料费 | 其中：工程设备费 |  |  |  |  | 材料费 | 其中：工程设备费
A-5-20 换 | 现浇混凝土构件 圈梁 换为【预拌混凝土 C25】 |  | m3 | 1 | 135.74 | 383.2 | 0 | 2.71 | 34.43 | 27.8 | 135.74 | 383.2 | 0 |  | 2.71 | 34.43 | 27.8
人工单价 （元/工日） |  |  | 一类 人工 | 二类 人工 | 三类 人工 | 补充人工 |  | 小计 |  |  | 135.74 | 383.2 | 0 |  | 2.71 | 34.43 | 27.8
|  |  |  | 192 |  |  |  | 其中：未计价材料费 |  |  | 0
材 料 费 明 细 | 编码 | 主要材料名称及规格型号 | [5 empty] | 单位 | 数量 |  | 单价 （元） | 其中：暂估单价 (元) |  |  | 合价 （元） | 其中：暂估合价 (元)
| 340000110000 | 其他材料 | [5 empty] | 元 | 5.6631 |  | 1 |  |  |  | 5.66 | 0
| 其他材料费 | [9 empty] | - | - |  |  | 377.54 | 0
| 小计 | [9 empty] | - | - |  |  | 383.2 | 0
分部分项工程项目清单综合单价分析表
工程名称：建筑工程 | [13 empty] | 第 19 页 共 98 页
项目编码 |  | 010502023001 |  | 项目名称 | 过梁 |  | 计量单位 | m3 |  | 工程量 | 3.97 |  | 综合单价（元） |  |  | 587.25
清单综合单价组成明细
编制依据 |  |  |  |  | 单价（元） | [5 empty] | 合价（元）
编号 | 名称 |  | 单位 | 数量 | 人工费 | 材料费 |  | 施工机具使用费 | 企业管理费 | 利润 | 人工费 | 材料费 |  |  | 施工机具使用费 | 企业管理费 | 利润
[6 empty] | 材料费 | 其中：工程设备费 |  |  |  |  | 材料费 | 其中：工程设备费
A-5-21 换 | 现浇混凝土构件 过梁 换为【预拌混凝土 C25】 |  | m3 | 0.9673 | 156.1 | 383.2 | 0 | 3.12 | 35.8 | 28.91 | 150.99 | 370.65 | 0 |  | 3.02 | 34.63 | 27.96
人工单价 （元/工日） |  |  | 一类 人工 | 二类 人工 | 三类 人工 | 补充人工 |  | 小计 |  |  | 150.99 | 370.65 | 0 |  | 3.02 | 34.63 | 27.96
|  |  |  | 192 |  |  |  | 其中：未计价材料费 |  |  | 0
材 料 费 明 细 | 编码 | 主要材料名称及规格型号 | [5 empty] | 单位 | 数量 |  | 单价 （元） | 其中：暂估单价 (元) |  |  | 合价 （元） | 其中：暂估合价 (元)
| 340000110000 | 其他材料 | [5 empty] | 元 | 5.4776 |  | 1 |  |  |  | 5.48 | 0
| 其他材料费 | [9 empty] | - | - |  |  | 365.17 | 0
| 小计 | [9 empty] | - | - |  |  | 370.65 | 0
分部分项工程项目清单综合单价分析表
工程名称：建筑工程 | [13 empty] | 第 20 页 共 98 页
项目编码 |  | 010502025001 |  | 项目名称 | 女儿墙压顶 |  | 计量单位 | m3 |  | 工程量 | 5.67 |  | 综合单价（元） |  |  | 688.88
清单综合单价组成明细
编制依据 |  |  |  |  | 单价（元） | [5 empty] | 合价（元）
编号 | 名称 |  | 单位 | 数量 | 人工费 | 材料费 |  | 施工机具使用费 | 企业管理费 | 利润 | 人工费 | 材料费 |  |  | 施工机具使用费 | 企业管理费 | 利润
[6 empty] | 材料费 | 其中：工程设备费 |  |  |  |  | 材料费 | 其中：工程设备费
A-5-52 换 | 现浇混凝土构件 扶手、压顶 换为【预拌混凝土 C25】 |  | m3 | 1 | 227.71 | 383.2 | 0 | 4.55 | 40.62 | 32.8 | 227.71 | 383.2 | 0 |  | 4.55 | 40.62 | 32.8
人工单价 （元/工日） |  |  | 一类 人工 | 二类 人工 | 三类 人工 | 补充人工 |  | 小计 |  |  | 227.71 | 383.2 | 0 |  | 4.55 | 40.62 | 32.8
|  |  |  | 192 |  |  |  | 其中：未计价材料费 |  |  | 0
材 料 费 明 细 | 编码 | 主要材料名称及规格型号 | [5 empty] | 单位 | 数量 |  | 单价 （元） | 其中：暂估单价 (元) |  |  | 合价 （元） | 其中：暂估合价 (元)
| 340000110000 | 其他材料 | [5 empty] | 元 | 5.6631 |  | 1 |  |  |  | 5.66 | 0
| 其他材料费 | [9 empty] | - | - |  |  | 377.54 | 0
| 小计 | [9 empty] | - | - |  |  | 383.2 | 0
分部分项工程项目清单综合单价分析表
工程名称：建筑工程 | [13 empty] | 第 21 页 共 98 页
项目编码 |  | 010502027001 |  | 项目名称 | 电缆沟、地沟 |  | 计量单位 | m |  | 工程量 | 79.68 |  | 综合单价（元） |  |  | 714.5
清单综合单价组成明细
编制依据 |  |  |  |  | 单价（元） | [5 empty] | 合价（元）
编号 | 名称 |  | 单位 | 数量 | 人工费 | 材料费 |  | 施工机具使用费 | 企业管理费 | 利润 | 人工费 | 材料费 |  |  | 施工机具使用费 | 企业管理费 | 利润
[6 empty] | 材料费 | 其中：工程设备费 |  |  |  |  | 材料费 | 其中：工程设备费
A-5-50 换 | 现浇混凝土构件 电缆沟、地沟 换为【预拌混凝土 C20】 |  | m3 | 0.8898 | 159.36 | 373.26 | 0 | 3.19 | 35.36 | 28.56 | 141.8 | 332.13 | 0 |  | 2.84 | 31.46 | 25.41
A-5-67 | 一般预制混凝土构件 沟盖板 |  | m3 | 0.12 | 132.48 | 1187.03 | 0 | 2.65 | 87.26 | 70.47 | 15.89 | 142.42 | 0 |  | 0.32 | 10.47 | 8.45
A-5-63 | 一般预制混凝土构件 过梁 |  | m3 | 0.0025 | 316.99 | 848.82 | 0 | 6.34 | 77.36 | 62.48 | 0.8 | 2.13 | 0 |  | 0.02 | 0.19 | 0.16
人工单价 （元/工日） |  |  | 一类 人工 | 二类 人工 | 三类 人工 | 补充人工 |  | 小计 |  |  | 158.49 | 476.68 | 0 |  | 3.18 | 42.12 | 34.02
|  |  |  | 192 |  |  |  | 其中：未计价材料费 |  |  | 0
材 料 费 明 细 | 编码 | 主要材料名称及规格型号 | [5 empty] | 单位 | 数量 |  | 单价 （元） | 其中：暂估单价 (元) |  |  | 合价 （元） | 其中：暂估合价 (元)
| 340000110000 | 其他材料 | [5 empty] | 元 | 7.0445 |  | 1 |  |  |  | 7.04 | 0
| 802100080300 | 预拌混凝土 C20 | [5 empty] | m3 | 0.8987 |  | 364.1 |  |  |  | 327.22 | 0
| 其他材料费 | [9 empty] | - | - |  |  | 142.43 | 0
| 小计 | [9 empty] | - | - |  |  | 476.69 | 0
分部分项工程项目清单综合单价分析表
工程名称：建筑工程 | [13 empty] | 第 22 页 共 98 页
项目编码 |  | 010502027002 |  | 项目名称 | 电缆沟、地沟 |  | 计量单位 | m |  | 工程量 | 12.47 |  | 综合单价（元） |  |  | 410.31
清单综合单价组成明细
编制依据 |  |  |  |  | 单价（元） | [5 empty] | 合价（元）
编号 | 名称 |  | 单位 | 数量 | 人工费 | 材料费 |  | 施工机具使用费 | 企业管理费 | 利润 | 人工费 | 材料费 |  |  | 施工机具使用费 | 企业管理费 | 利润
[6 empty] | 材料费 | 其中：工程设备费 |  |  |  |  | 材料费 | 其中：工程设备费
A-5-50 换 | 现浇混凝土构件 电缆沟、地沟 换为【预拌混凝土 C20】 |  | m3 | 0.4884 | 159.36 | 373.26 | 0 | 3.19 | 35.36 | 28.56 | 77.83 | 182.29 | 0 |  | 1.56 | 17.27 | 13.95
A-5-67 | 一般预制混凝土构件 沟盖板 |  | m3 | 0.0601 | 132.48 | 1187.03 | 0 | 2.65 | 87.26 | 70.47 | 7.97 | 71.39 | 0 |  | 0.16 | 5.25 | 4.24
A-5-63 | 一般预制混凝土构件 过梁 |  | m3 | 0.0217 | 316.99 | 848.82 | 0 | 6.34 | 77.36 | 62.48 | 6.86 | 18.38 | 0 |  | 0.14 | 1.67 | 1.35
人工单价 （元/工日） |  |  | 一类 人工 | 二类 人工 | 三类 人工 | 补充人工 |  | 小计 |  |  | 92.66 | 272.06 | 0 |  | 1.86 | 24.19 | 19.54
|  |  |  | 192 |  |  |  | 其中：未计价材料费 |  |  | 0
材 料 费 明 细 | 编码 | 主要材料名称及规格型号 | [5 empty] | 单位 | 数量 |  | 单价 （元） | 其中：暂估单价 (元) |  |  | 合价 （元） | 其中：暂估合价 (元)
| 340000110000 | 其他材料 | [5 empty] | 元 | 4.0206 |  | 1 |  |  |  | 4.02 | 0
| 802100080300 | 预拌混凝土 C20 | [5 empty] | m3 | 0.4933 |  | 364.1 |  |  |  | 179.61 | 0
| 其他材料费 | [9 empty] | - | - |  |  | 88.44 | 0
| 小计 | [9 empty] | - | - |  |  | 272.07 | 0
分部分项工程项目清单综合单价分析表
工程名称：建筑工程 | [13 empty] | 第 23 页 共 98 页
项目编码 |  | 010502029001 |  | 项目名称 | 散水 |  | 计量单位 | m2 |  | 工程量 | 67.3 |  | 综合单价（元） |  |  | 111.86
清单综合单价组成明细
编制依据 |  |  |  |  | 单价（元） | [5 empty] | 合价（元）
编号 | 名称 |  | 单位 | 数量 | 人工费 | 材料费 |  | 施工机具使用费 | 企业管理费 | 利润 | 人工费 | 材料费 |  |  | 施工机具使用费 | 企业管理费 | 利润
[6 empty] | 材料费 | 其中：工程设备费 |  |  |  |  | 材料费 | 其中：工程设备费
A-4-56 | 垫层 3:7灰土 |  | m3 | 0.1688 | 72.96 | 121.57 | 0 | 2.24 | 12.99 | 10.49 | 12.32 | 20.52 | 0 |  | 0.38 | 2.19 | 1.77
A-5-47 换 | 现浇混凝土构件 混凝土散水 厚度60mm 换为【预拌混凝土 C15】 |  | m2 | 1 | 14.78 | 21.94 | 0 | 0.3 | 2.44 | 1.97 | 14.78 | 21.94 | 0 |  | 0.3 | 2.44 | 1.97
A-9-269 换 | 变形缝嵌缝 |  | m | 1.2122 | 11.71 | 12.56 | 0 | 0.23 | 1.62 | 1.31 | 14.19 | 15.23 | 0 |  | 0.28 | 1.96 | 1.59
人工单价 （元/工日） |  |  | 一类 人工 | 二类 人工 | 三类 人工 | 补充人工 |  | 小计 |  |  | 41.29 | 57.69 | 0 |  | 0.96 | 6.59 | 5.33
|  |  |  | 192 |  |  |  | 其中：未计价材料费 |  |  | 0
材 料 费 明 细 | 编码 | 主要材料名称及规格型号 | [5 empty] | 单位 | 数量 |  | 单价 （元） | 其中：暂估单价 (元) |  |  | 合价 （元） | 其中：暂估合价 (元)
| 340000110000 | 其他材料 | [5 empty] | 元 | 0.8525 |  | 1 |  |  |  | 0.85 | 0
| 其他材料费 | [9 empty] | - | - |  |  | 56.84 | 0
| 小计 | [9 empty] | - | - |  |  | 57.69 | 0
分部分项工程项目清单综合单价分析表
工程名称：建筑工程 | [13 empty] | 第 24 页 共 98 页
项目编码 |  | 010502031001 |  | 项目名称 | 坡道 |  | 计量单位 | m2 |  | 工程量 | 7.87 |  | 综合单价（元） |  |  | 381.57
清单综合单价组成明细
编制依据 |  |  |  |  | 单价（元） | [5 empty] | 合价（元）
编号 | 名称 |  | 单位 | 数量 | 人工费 | 材料费 |  | 施工机具使用费 | 企业管理费 | 利润 | 人工费 | 材料费 |  |  | 施工机具使用费 | 企业管理费 | 利润
[6 empty] | 材料费 | 其中：工程设备费 |  |  |  |  | 材料费 | 其中：工程设备费
A-5-2 | 现浇混凝土构件 楼地面垫层 混凝土 |  | m3 | 0.1004 | 54.72 | 363.31 | 0 | 1.09 | 27.66 | 22.34 | 5.49 | 36.47 | 0 |  | 0.11 | 2.78 | 2.24
A-5-49 换 | 现浇混凝土构件 坡道 换为【预拌混凝土 C15】 |  | m3 | 0.1004 | 206.98 | 363.31 | 0 | 4.14 | 37.91 | 30.62 | 20.78 | 36.47 | 0 |  | 0.42 | 3.81 | 3.07
A-11-113 | 坡道 石材 |  | m2 | 1 | 60.49 | 179.47 | 0 | 1.21 | 15.92 | 12.85 | 60.49 | 179.47 | 0 |  | 1.21 | 15.92 | 12.85
人工单价 （元/工日） |  |  | 一类 人工 | 二类 人工 | 三类 人工 | 补充人工 |  | 小计 |  |  | 86.76 | 252.41 | 0 |  | 1.74 | 22.51 | 18.16
|  |  | 213 | 192 |  |  |  | 其中：未计价材料费 |  |  | 0
材 料 费 明 细 | 编码 | 主要材料名称及规格型号 | [5 empty] | 单位 | 数量 |  | 单价 （元） | 其中：暂估单价 (元) |  |  | 合价 （元） | 其中：暂估合价 (元)
| 340000110000 | 其他材料 | [5 empty] | 元 | 3.7301 |  | 1 |  |  |  | 3.73 | 0
| 其他材料费 | [9 empty] | - | - |  |  | 248.69 | 0
| 小计 | [9 empty] | - | - |  |  | 252.42 | 0
分部分项工程项目清单综合单价分析表
工程名称：建筑工程 | [13 empty] | 第 25 页 共 98 页
项目编码 |  | 010502032001 |  | 项目名称 | 台阶 |  | 计量单位 | m2 |  | 工程量 | 8.2 |  | 综合单价（元） |  |  | 508.36
清单综合单价组成明细
编制依据 |  |  |  |  | 单价（元） | [5 empty] | 合价（元）
编号 | 名称 |  | 单位 | 数量 | 人工费 | 材料费 |  | 施工机具使用费 | 企业管理费 | 利润 | 人工费 | 材料费 |  |  | 施工机具使用费 | 企业管理费 | 利润
[6 empty] | 材料费 | 其中：工程设备费 |  |  |  |  | 材料费 | 其中：工程设备费
A-5-2 | 现浇混凝土构件 楼地面垫层 混凝土 |  | m3 | 0.1 | 54.72 | 363.31 | 0 | 1.09 | 27.66 | 22.34 | 5.47 | 36.33 | 0 |  | 0.11 | 2.77 | 2.23
A-5-51 换 | 现浇混凝土构件 台阶 换为【预拌混凝土 C15】 |  | m3 | 0.0598 | 131.33 | 363.31 | 0 | 2.63 | 32.82 | 26.5 | 7.85 | 21.71 | 0 |  | 0.16 | 1.96 | 1.58
A-11-110 换 | 台阶 石材 |  | m2 | 1 | 70.93 | 310.2 | 0 | 1.42 | 25.25 | 20.39 | 70.93 | 310.2 | 0 |  | 1.42 | 25.25 | 20.39
人工单价 （元/工日） |  |  | 一类 人工 | 二类 人工 | 三类 人工 | 补充人工 |  | 小计 |  |  | 84.25 | 368.24 | 0 |  | 1.69 | 29.98 | 24.2
|  |  | 213 | 192 |  |  |  | 其中：未计价材料费 |  |  | 0
材 料 费 明 细 | 编码 | 主要材料名称及规格型号 | [5 empty] | 单位 | 数量 |  | 单价 （元） | 其中：暂估单价 (元) |  |  | 合价 （元） | 其中：暂估合价 (元)
| 340000110000 | 其他材料 | [5 empty] | 元 | 5.442 |  | 1 |  |  |  | 5.44 | 0
| 其他材料费 | [9 empty] | - | - |  |  | 362.82 | 0
| 小计 | [9 empty] | - | - |  |  | 368.26 | 0
分部分项工程项目清单综合单价分析表
工程名称：建筑工程 | [13 empty] | 第 26 页 共 98 页
项目编码 |  | 010502032002 |  | 项目名称 | 台阶平台 |  | 计量单位 | m2 |  | 工程量 | 21.75 |  | 综合单价（元） |  |  | 352.06
清单综合单价组成明细
编制依据 |  |  |  |  | 单价（元） | [5 empty] | 合价（元）
编号 | 名称 |  | 单位 | 数量 | 人工费 | 材料费 |  | 施工机具使用费 | 企业管理费 | 利润 | 人工费 | 材料费 |  |  | 施工机具使用费 | 企业管理费 | 利润
[6 empty] | 材料费 | 其中：工程设备费 |  |  |  |  | 材料费 | 其中：工程设备费
A-5-2 | 现浇混凝土构件 楼地面垫层 混凝土 |  | m3 | 0.16 | 54.72 | 363.31 | 0 | 1.09 | 27.66 | 22.34 | 8.76 | 58.13 | 0 |  | 0.17 | 4.43 | 3.57
A-11-45 换 | 石材楼地面 每块面积(m2) 0.64以内 |  | m2 | 1 | 45.16 | 201.42 | 0 | 0.9 | 16.33 | 13.19 | 45.16 | 201.42 | 0 |  | 0.9 | 16.33 | 13.19
人工单价 （元/工日） |  |  | 一类 人工 | 二类 人工 | 三类 人工 | 补充人工 |  | 小计 |  |  | 53.92 | 259.55 | 0 |  | 1.07 | 20.76 | 16.76
|  |  | 213 | 192 |  |  |  | 其中：未计价材料费 |  |  | 0
材 料 费 明 细 | 编码 | 主要材料名称及规格型号 | [5 empty] | 单位 | 数量 |  | 单价 （元） | 其中：暂估单价 (元) |  |  | 合价 （元） | 其中：暂估合价 (元)
| 340000110000 | 其他材料 | [5 empty] | 元 | 3.8358 |  | 1 |  |  |  | 3.84 | 0
| 其他材料费 | [9 empty] | - | - |  |  | 255.71 | 0
| 小计 | [9 empty] | - | - |  |  | 259.55 | 0
分部分项工程项目清单综合单价分析表
工程名称：建筑工程 | [13 empty] | 第 27 页 共 98 页
项目编码 |  | 010506001001 |  | 项目名称 | 现浇混凝土基础钢筋 |  | 计量单位 | t |  | 工程量 | 4.27 |  | 综合单价（元） |  |  | 5323.53
清单综合单价组成明细
编制依据 |  |  |  |  | 单价（元） | [5 empty] | 合价（元）
编号 | 名称 |  | 单位 | 数量 | 人工费 | 材料费 |  | 施工机具使用费 | 企业管理费 | 利润 | 人工费 | 材料费 |  |  | 施工机具使用费 | 企业管理费 | 利润
[6 empty] | 材料费 | 其中：工程设备费 |  |  |  |  | 材料费 | 其中：工程设备费
A-5-87 | 钢筋制作 φ10以外 |  | t | 1 | 342.5 | 3638.47 | 0 | 24.57 | 264.37 | 213.5 | 342.5 | 3638.47 | 0 |  | 24.57 | 264.37 | 213.5
A-5-90 | 钢筋安装 φ10以外 |  | t | 1 | 680.11 | 28.25 | 0 | 42.21 | 49.54 | 40.01 | 680.11 | 28.25 | 0 |  | 42.21 | 49.54 | 40.01
人工单价 （元/工日） |  |  | 一类 人工 | 二类 人工 | 三类 人工 | 补充人工 |  | 小计 |  |  | 1022.61 | 3666.72 | 0 |  | 66.78 | 313.91 | 253.51
|  |  | 213 |  |  |  |  | 其中：未计价材料费 |  |  | 0
材 料 费 明 细 | 编码 | 主要材料名称及规格型号 | [5 empty] | 单位 | 数量 |  | 单价 （元） | 其中：暂估单价 (元) |  |  | 合价 （元） | 其中：暂估合价 (元)
| 340000110000 | 其他材料 | [5 empty] | 元 | 54.1879 |  | 1 |  |  |  | 54.19 | 0
| 其他材料费 | [9 empty] | - | - |  |  | 3612.54 | 0
| 小计 | [9 empty] | - | - |  |  | 3666.73 | 0
分部分项工程项目清单综合单价分析表
工程名称：建筑工程 | [13 empty] | 第 28 页 共 98 页
项目编码 |  | 010506002001 |  | 项目名称 | 现浇混凝土柱钢筋 |  | 计量单位 | t |  | 工程量 | 3.475 |  | 综合单价（元） |  |  | 6099.32
清单综合单价组成明细
编制依据 |  |  |  |  | 单价（元） | [5 empty] | 合价（元）
编号 | 名称 |  | 单位 | 数量 | 人工费 | 材料费 |  | 施工机具使用费 | 企业管理费 | 利润 | 人工费 | 材料费 |  |  | 施工机具使用费 | 企业管理费 | 利润
[6 empty] | 材料费 | 其中：工程设备费 |  |  |  |  | 材料费 | 其中：工程设备费
A-5-86 | 钢筋制作 φ10以内 |  | t | 1 | 418.33 | 3884.66 | 0 | 35.74 | 286.36 | 231.25 | 418.33 | 3884.66 | 0 |  | 35.74 | 286.36 | 231.25
A-5-89 | 钢筋安装 φ10以内 |  | t | 1 | 1046.04 | 29.11 | 0 | 35.35 | 73.29 | 59.19 | 1046.04 | 29.11 | 0 |  | 35.35 | 73.29 | 59.19
人工单价 （元/工日） |  |  | 一类 人工 | 二类 人工 | 三类 人工 | 补充人工 |  | 小计 |  |  | 1464.37 | 3913.77 | 0 |  | 71.09 | 359.65 | 290.44
|  |  | 213 |  |  |  |  | 其中：未计价材料费 |  |  | 0
材 料 费 明 细 | 编码 | 主要材料名称及规格型号 | [5 empty] | 单位 | 数量 |  | 单价 （元） | 其中：暂估单价 (元) |  |  | 合价 （元） | 其中：暂估合价 (元)
| 340000110000 | 其他材料 | [5 empty] | 元 | 57.8389 |  | 1 |  |  |  | 57.84 | 0
| 010100020001@1 | 钢筋 一级8 | [5 empty] | kg | 1050 |  | 3.645 |  |  |  | 3827.25 | 0
| 其他材料费 | [9 empty] | - | - |  |  | 28.68 | 0
| 小计 | [9 empty] | - | - |  |  | 3913.77 | 0
分部分项工程项目清单综合单价分析表
工程名称：建筑工程 | [13 empty] | 第 29 页 共 98 页
项目编码 |  | 010506002002 |  | 项目名称 | 现浇混凝土柱钢筋 |  | 计量单位 | t |  | 工程量 | 1.109 |  | 综合单价（元） |  |  | 6019.39
清单综合单价组成明细
编制依据 |  |  |  |  | 单价（元） | [5 empty] | 合价（元）
编号 | 名称 |  | 单位 | 数量 | 人工费 | 材料费 |  | 施工机具使用费 | 企业管理费 | 利润 | 人工费 | 材料费 |  |  | 施工机具使用费 | 企业管理费 | 利润
[6 empty] | 材料费 | 其中：工程设备费 |  |  |  |  | 材料费 | 其中：工程设备费
A-5-86 | 钢筋制作 φ10以内 |  | t | 1 | 418.33 | 3813.25 | 0 | 35.74 | 281.64 | 227.45 | 418.33 | 3813.25 | 0 |  | 35.74 | 281.64 | 227.45
A-5-89 | 钢筋安装 φ10以内 |  | t | 1 | 1046.04 | 29.11 | 0 | 35.35 | 73.29 | 59.19 | 1046.04 | 29.11 | 0 |  | 35.35 | 73.29 | 59.19
人工单价 （元/工日） |  |  | 一类 人工 | 二类 人工 | 三类 人工 | 补充人工 |  | 小计 |  |  | 1464.37 | 3842.36 | 0 |  | 71.09 | 354.93 | 286.64
|  |  | 213 |  |  |  |  | 其中：未计价材料费 |  |  | 0
材 料 费 明 细 | 编码 | 主要材料名称及规格型号 | [5 empty] | 单位 | 数量 |  | 单价 （元） | 其中：暂估单价 (元) |  |  | 合价 （元） | 其中：暂估合价 (元)
| 340000110000 | 其他材料 | [5 empty] | 元 | 56.7836 |  | 1 |  |  |  | 56.78 | 0
| 010100020001@2 | 钢筋 一级10 | [5 empty] | kg | 1050 |  | 3.578 |  |  |  | 3756.9 | 0
| 其他材料费 | [9 empty] | - | - |  |  | 28.68 | 0
| 小计 | [9 empty] | - | - |  |  | 3842.36 | 0
分部分项工程项目清单综合单价分析表
工程名称：建筑工程 | [13 empty] | 第 30 页 共 98 页
项目编码 |  | 010506002003 |  | 项目名称 | 现浇混凝土柱钢筋 |  | 计量单位 | t |  | 工程量 | 1.703 |  | 综合单价（元） |  |  | 5367.66
清单综合单价组成明细
编制依据 |  |  |  |  | 单价（元） | [5 empty] | 合价（元）
编号 | 名称 |  | 单位 | 数量 | 人工费 | 材料费 |  | 施工机具使用费 | 企业管理费 | 利润 | 人工费 | 材料费 |  |  | 施工机具使用费 | 企业管理费 | 利润
[6 empty] | 材料费 | 其中：工程设备费 |  |  |  |  | 材料费 | 其中：工程设备费
A-5-87 | 钢筋制作 φ10以外 |  | t | 1 | 342.5 | 3677.9 | 0 | 24.57 | 266.97 | 215.6 | 342.5 | 3677.9 | 0 |  | 24.57 | 266.97 | 215.6
A-5-90 | 钢筋安装 φ10以外 |  | t | 1 | 680.11 | 28.25 | 0 | 42.21 | 49.54 | 40.01 | 680.11 | 28.25 | 0 |  | 42.21 | 49.54 | 40.01
人工单价 （元/工日） |  |  | 一类 人工 | 二类 人工 | 三类 人工 | 补充人工 |  | 小计 |  |  | 1022.61 | 3706.15 | 0 |  | 66.78 | 316.51 | 255.61
|  |  | 213 |  |  |  |  | 其中：未计价材料费 |  |  | 0
材 料 费 明 细 | 编码 | 主要材料名称及规格型号 | [5 empty] | 单位 | 数量 |  | 单价 （元） | 其中：暂估单价 (元) |  |  | 合价 （元） | 其中：暂估合价 (元)
| 340000110000 | 其他材料 | [5 empty] | 元 | 54.7707 |  | 1 |  |  |  | 54.77 | 0
| 010100030000@2 | 钢筋 二级12 | [5 empty] | kg | 1050 |  | 3.451 |  |  |  | 3623.55 | 0
| 其他材料费 | [9 empty] | - | - |  |  | 27.84 | 0
| 小计 | [9 empty] | - | - |  |  | 3706.16 | 0
分部分项工程项目清单综合单价分析表
工程名称：建筑工程 | [13 empty] | 第 31 页 共 98 页
项目编码 |  | 010506002004 |  | 项目名称 | 现浇混凝土柱钢筋 |  | 计量单位 | t |  | 工程量 | 0.631 |  | 综合单价（元） |  |  | 5367.67
清单综合单价组成明细
编制依据 |  |  |  |  | 单价（元） | [5 empty] | 合价（元）
编号 | 名称 |  | 单位 | 数量 | 人工费 | 材料费 |  | 施工机具使用费 | 企业管理费 | 利润 | 人工费 | 材料费 |  |  | 施工机具使用费 | 企业管理费 | 利润
[6 empty] | 材料费 | 其中：工程设备费 |  |  |  |  | 材料费 | 其中：工程设备费
A-5-87 | 钢筋制作 φ10以外 |  | t | 1 | 342.5 | 3677.9 | 0 | 24.57 | 266.97 | 215.6 | 342.5 | 3677.9 | 0 |  | 24.57 | 266.97 | 215.6
A-5-90 | 钢筋安装 φ10以外 |  | t | 1 | 680.11 | 28.25 | 0 | 42.21 | 49.54 | 40.01 | 680.11 | 28.25 | 0 |  | 42.21 | 49.54 | 40.01
人工单价 （元/工日） |  |  | 一类 人工 | 二类 人工 | 三类 人工 | 补充人工 |  | 小计 |  |  | 1022.61 | 3706.15 | 0 |  | 66.78 | 316.51 | 255.61
|  |  | 213 |  |  |  |  | 其中：未计价材料费 |  |  | 0
材 料 费 明 细 | 编码 | 主要材料名称及规格型号 | [5 empty] | 单位 | 数量 |  | 单价 （元） | 其中：暂估单价 (元) |  |  | 合价 （元） | 其中：暂估合价 (元)
| 340000110000 | 其他材料 | [5 empty] | 元 | 54.7707 |  | 1 |  |  |  | 54.77 | 0
| 010100030000@2 | 钢筋 二级12 | [5 empty] | kg | 1050 |  | 3.451 |  |  |  | 3623.55 | 0
| 其他材料费 | [9 empty] | - | - |  |  | 27.84 | 0
| 小计 | [9 empty] | - | - |  |  | 3706.16 | 0
分部分项工程项目清单综合单价分析表
工程名称：建筑工程 | [13 empty] | 第 32 页 共 98 页
项目编码 |  | 010506002005 |  | 项目名称 | 现浇混凝土柱钢筋 |  | 计量单位 | t |  | 工程量 | 2.344 |  | 综合单价（元） |  |  | 5277
清单综合单价组成明细
编制依据 |  |  |  |  | 单价（元） | [5 empty] | 合价（元）
编号 | 名称 |  | 单位 | 数量 | 人工费 | 材料费 |  | 施工机具使用费 | 企业管理费 | 利润 | 人工费 | 材料费 |  |  | 施工机具使用费 | 企业管理费 | 利润
[6 empty] | 材料费 | 其中：工程设备费 |  |  |  |  | 材料费 | 其中：工程设备费
A-5-87 | 钢筋制作 φ10以外 |  | t | 1 | 342.5 | 3596.91 | 0 | 24.57 | 261.62 | 211.28 | 342.5 | 3596.91 | 0 |  | 24.57 | 261.62 | 211.28
A-5-90 | 钢筋安装 φ10以外 |  | t | 1 | 680.11 | 28.25 | 0 | 42.21 | 49.54 | 40.01 | 680.11 | 28.25 | 0 |  | 42.21 | 49.54 | 40.01
人工单价 （元/工日） |  |  | 一类 人工 | 二类 人工 | 三类 人工 | 补充人工 |  | 小计 |  |  | 1022.61 | 3625.16 | 0 |  | 66.78 | 311.16 | 251.29
|  |  | 213 |  |  |  |  | 其中：未计价材料费 |  |  | 0
材 料 费 明 细 | 编码 | 主要材料名称及规格型号 | [5 empty] | 单位 | 数量 |  | 单价 （元） | 其中：暂估单价 (元) |  |  | 合价 （元） | 其中：暂估合价 (元)
| 340000110000 | 其他材料 | [5 empty] | 元 | 53.5737 |  | 1 |  |  |  | 53.57 | 0
| 010100030000@5 | 钢筋 三级20 | [5 empty] | kg | 1050 |  | 3.375 |  |  |  | 3543.75 | 0
| 其他材料费 | [9 empty] | - | - |  |  | 27.84 | 0
| 小计 | [9 empty] | - | - |  |  | 3625.16 | 0
分部分项工程项目清单综合单价分析表
工程名称：建筑工程 | [13 empty] | 第 33 页 共 98 页
项目编码 |  | 010506002006 |  | 项目名称 | 现浇混凝土柱钢筋 |  | 计量单位 | t |  | 工程量 | 2.472 |  | 综合单价（元） |  |  | 5209
清单综合单价组成明细
编制依据 |  |  |  |  | 单价（元） | [5 empty] | 合价（元）
编号 | 名称 |  | 单位 | 数量 | 人工费 | 材料费 |  | 施工机具使用费 | 企业管理费 | 利润 | 人工费 | 材料费 |  |  | 施工机具使用费 | 企业管理费 | 利润
[6 empty] | 材料费 | 其中：工程设备费 |  |  |  |  | 材料费 | 其中：工程设备费
A-5-87 | 钢筋制作 φ10以外 |  | t | 1 | 342.5 | 3536.16 | 0 | 24.57 | 257.61 | 208.04 | 342.5 | 3536.16 | 0 |  | 24.57 | 257.61 | 208.04
A-5-90 | 钢筋安装 φ10以外 |  | t | 1 | 680.11 | 28.25 | 0 | 42.21 | 49.54 | 40.01 | 680.11 | 28.25 | 0 |  | 42.21 | 49.54 | 40.01
人工单价 （元/工日） |  |  | 一类 人工 | 二类 人工 | 三类 人工 | 补充人工 |  | 小计 |  |  | 1022.61 | 3564.41 | 0 |  | 66.78 | 307.15 | 248.05
|  |  | 213 |  |  |  |  | 其中：未计价材料费 |  |  | 0
材 料 费 明 细 | 编码 | 主要材料名称及规格型号 | [5 empty] | 单位 | 数量 |  | 单价 （元） | 其中：暂估单价 (元) |  |  | 合价 （元） | 其中：暂估合价 (元)
| 340000110000 | 其他材料 | [5 empty] | 元 | 52.676 |  | 1 |  |  |  | 52.68 | 0
| 010100030000@4 | 钢筋 三级22 | [5 empty] | kg | 1050 |  | 3.318 |  |  |  | 3483.9 | 0
| 其他材料费 | [9 empty] | - | - |  |  | 27.84 | 0
| 小计 | [9 empty] | - | - |  |  | 3564.42 | 0
分部分项工程项目清单综合单价分析表
工程名称：建筑工程 | [13 empty] | 第 34 页 共 98 页
项目编码 |  | 010506002007 |  | 项目名称 | 现浇混凝土柱钢筋 |  | 计量单位 | t |  | 工程量 | 5.197 |  | 综合单价（元） |  |  | 5261.49
清单综合单价组成明细
编制依据 |  |  |  |  | 单价（元） | [5 empty] | 合价（元）
编号 | 名称 |  | 单位 | 数量 | 人工费 | 材料费 |  | 施工机具使用费 | 企业管理费 | 利润 | 人工费 | 材料费 |  |  | 施工机具使用费 | 企业管理费 | 利润
[6 empty] | 材料费 | 其中：工程设备费 |  |  |  |  | 材料费 | 其中：工程设备费
A-5-87 | 钢筋制作 φ10以外 |  | t | 1 | 342.5 | 3583.05 | 0 | 24.57 | 260.71 | 210.54 | 342.5 | 3583.05 | 0 |  | 24.57 | 260.71 | 210.54
A-5-90 | 钢筋安装 φ10以外 |  | t | 1 | 680.11 | 28.25 | 0 | 42.21 | 49.54 | 40.01 | 680.11 | 28.25 | 0 |  | 42.21 | 49.54 | 40.01
人工单价 （元/工日） |  |  | 一类 人工 | 二类 人工 | 三类 人工 | 补充人工 |  | 小计 |  |  | 1022.61 | 3611.3 | 0 |  | 66.78 | 310.25 | 250.55
|  |  | 213 |  |  |  |  | 其中：未计价材料费 |  |  | 0
材 料 费 明 细 | 编码 | 主要材料名称及规格型号 | [5 empty] | 单位 | 数量 |  | 单价 （元） | 其中：暂估单价 (元) |  |  | 合价 （元） | 其中：暂估合价 (元)
| 340000110000 | 其他材料 | [5 empty] | 元 | 53.3689 |  | 1 |  |  |  | 53.37 | 0
| 010100030000@3 | 钢筋 三级25 | [5 empty] | kg | 1050 |  | 3.362 |  |  |  | 3530.1 | 0
| 其他材料费 | [9 empty] | - | - |  |  | 27.84 | 0
| 小计 | [9 empty] | - | - |  |  | 3611.31 | 0
分部分项工程项目清单综合单价分析表
工程名称：建筑工程 | [13 empty] | 第 35 页 共 98 页
项目编码 |  | 010506005001 |  | 项目名称 | 现浇混凝土梁钢筋 |  | 计量单位 | t |  | 工程量 | 0.352 |  | 综合单价（元） |  |  | 6099.32
清单综合单价组成明细
编制依据 |  |  |  |  | 单价（元） | [5 empty] | 合价（元）
编号 | 名称 |  | 单位 | 数量 | 人工费 | 材料费 |  | 施工机具使用费 | 企业管理费 | 利润 | 人工费 | 材料费 |  |  | 施工机具使用费 | 企业管理费 | 利润
[6 empty] | 材料费 | 其中：工程设备费 |  |  |  |  | 材料费 | 其中：工程设备费
A-5-86 | 钢筋制作 φ10以内 |  | t | 1 | 418.33 | 3884.66 | 0 | 35.74 | 286.36 | 231.25 | 418.33 | 3884.66 | 0 |  | 35.74 | 286.36 | 231.25
A-5-89 | 钢筋安装 φ10以内 |  | t | 1 | 1046.04 | 29.11 | 0 | 35.35 | 73.29 | 59.19 | 1046.04 | 29.11 | 0 |  | 35.35 | 73.29 | 59.19
人工单价 （元/工日） |  |  | 一类 人工 | 二类 人工 | 三类 人工 | 补充人工 |  | 小计 |  |  | 1464.37 | 3913.77 | 0 |  | 71.09 | 359.65 | 290.44
|  |  | 213 |  |  |  |  | 其中：未计价材料费 |  |  | 0
材 料 费 明 细 | 编码 | 主要材料名称及规格型号 | [5 empty] | 单位 | 数量 |  | 单价 （元） | 其中：暂估单价 (元) |  |  | 合价 （元） | 其中：暂估合价 (元)
| 340000110000 | 其他材料 | [5 empty] | 元 | 57.8389 |  | 1 |  |  |  | 57.84 | 0
| 其他材料费 | [9 empty] | - | - |  |  | 3855.93 | 0
| 小计 | [9 empty] | - | - |  |  | 3913.77 | 0
分部分项工程项目清单综合单价分析表
工程名称：建筑工程 | [13 empty] | 第 36 页 共 98 页
项目编码 |  | 010506005002 |  | 项目名称 | 现浇混凝土梁钢筋 |  | 计量单位 | t |  | 工程量 | 5.205 |  | 综合单价（元） |  |  | 6099.32
清单综合单价组成明细
编制依据 |  |  |  |  | 单价（元） | [5 empty] | 合价（元）
编号 | 名称 |  | 单位 | 数量 | 人工费 | 材料费 |  | 施工机具使用费 | 企业管理费 | 利润 | 人工费 | 材料费 |  |  | 施工机具使用费 | 企业管理费 | 利润
[6 empty] | 材料费 | 其中：工程设备费 |  |  |  |  | 材料费 | 其中：工程设备费
A-5-86 | 钢筋制作 φ10以内 |  | t | 1 | 418.33 | 3884.66 | 0 | 35.74 | 286.36 | 231.25 | 418.33 | 3884.66 | 0 |  | 35.74 | 286.36 | 231.25
A-5-89 | 钢筋安装 φ10以内 |  | t | 1 | 1046.04 | 29.11 | 0 | 35.35 | 73.29 | 59.19 | 1046.04 | 29.11 | 0 |  | 35.35 | 73.29 | 59.19
人工单价 （元/工日） |  |  | 一类 人工 | 二类 人工 | 三类 人工 | 补充人工 |  | 小计 |  |  | 1464.37 | 3913.77 | 0 |  | 71.09 | 359.65 | 290.44
|  |  | 213 |  |  |  |  | 其中：未计价材料费 |  |  | 0
材 料 费 明 细 | 编码 | 主要材料名称及规格型号 | [5 empty] | 单位 | 数量 |  | 单价 （元） | 其中：暂估单价 (元) |  |  | 合价 （元） | 其中：暂估合价 (元)
| 340000110000 | 其他材料 | [5 empty] | 元 | 57.8389 |  | 1 |  |  |  | 57.84 | 0
| 010100020001@1 | 钢筋 一级8 | [5 empty] | kg | 1050 |  | 3.645 |  |  |  | 3827.25 | 0
| 其他材料费 | [9 empty] | - | - |  |  | 28.68 | 0
| 小计 | [9 empty] | - | - |  |  | 3913.77 | 0
分部分项工程项目清单综合单价分析表
工程名称：建筑工程 | [13 empty] | 第 37 页 共 98 页
项目编码 |  | 010506005003 |  | 项目名称 | 现浇混凝土梁钢筋 |  | 计量单位 | t |  | 工程量 | 0.176 |  | 综合单价（元） |  |  | 6019.38
清单综合单价组成明细
编制依据 |  |  |  |  | 单价（元） | [5 empty] | 合价（元）
编号 | 名称 |  | 单位 | 数量 | 人工费 | 材料费 |  | 施工机具使用费 | 企业管理费 | 利润 | 人工费 | 材料费 |  |  | 施工机具使用费 | 企业管理费 | 利润
[6 empty] | 材料费 | 其中：工程设备费 |  |  |  |  | 材料费 | 其中：工程设备费
A-5-86 | 钢筋制作 φ10以内 |  | t | 1 | 418.33 | 3813.25 | 0 | 35.74 | 281.64 | 227.45 | 418.33 | 3813.25 | 0 |  | 35.74 | 281.64 | 227.45
A-5-89 | 钢筋安装 φ10以内 |  | t | 1 | 1046.04 | 29.11 | 0 | 35.35 | 73.29 | 59.19 | 1046.04 | 29.11 | 0 |  | 35.35 | 73.29 | 59.19
人工单价 （元/工日） |  |  | 一类 人工 | 二类 人工 | 三类 人工 | 补充人工 |  | 小计 |  |  | 1464.37 | 3842.36 | 0 |  | 71.09 | 354.93 | 286.64
|  |  | 213 |  |  |  |  | 其中：未计价材料费 |  |  | 0
材 料 费 明 细 | 编码 | 主要材料名称及规格型号 | [5 empty] | 单位 | 数量 |  | 单价 （元） | 其中：暂估单价 (元) |  |  | 合价 （元） | 其中：暂估合价 (元)
| 340000110000 | 其他材料 | [5 empty] | 元 | 56.7835 |  | 1 |  |  |  | 56.78 | 0
| 010100020001@2 | 钢筋 一级10 | [5 empty] | kg | 1050 |  | 3.578 |  |  |  | 3756.9 | 0
| 其他材料费 | [9 empty] | - | - |  |  | 28.68 | 0
| 小计 | [9 empty] | - | - |  |  | 3842.36 | 0
分部分项工程项目清单综合单价分析表
工程名称：建筑工程 | [13 empty] | 第 38 页 共 98 页
项目编码 |  | 010506005004 |  | 项目名称 | 现浇混凝土梁钢筋 |  | 计量单位 | t |  | 工程量 | 2.151 |  | 综合单价（元） |  |  | 5367.66
清单综合单价组成明细
编制依据 |  |  |  |  | 单价（元） | [5 empty] | 合价（元）
编号 | 名称 |  | 单位 | 数量 | 人工费 | 材料费 |  | 施工机具使用费 | 企业管理费 | 利润 | 人工费 | 材料费 |  |  | 施工机具使用费 | 企业管理费 | 利润
[6 empty] | 材料费 | 其中：工程设备费 |  |  |  |  | 材料费 | 其中：工程设备费
A-5-87 | 钢筋制作 φ10以外 |  | t | 1 | 342.5 | 3677.9 | 0 | 24.57 | 266.97 | 215.6 | 342.5 | 3677.9 | 0 |  | 24.57 | 266.97 | 215.6
A-5-90 | 钢筋安装 φ10以外 |  | t | 1 | 680.11 | 28.25 | 0 | 42.21 | 49.54 | 40.01 | 680.11 | 28.25 | 0 |  | 42.21 | 49.54 | 40.01
人工单价 （元/工日） |  |  | 一类 人工 | 二类 人工 | 三类 人工 | 补充人工 |  | 小计 |  |  | 1022.61 | 3706.15 | 0 |  | 66.78 | 316.51 | 255.61
|  |  | 213 |  |  |  |  | 其中：未计价材料费 |  |  | 0
材 料 费 明 细 | 编码 | 主要材料名称及规格型号 | [5 empty] | 单位 | 数量 |  | 单价 （元） | 其中：暂估单价 (元) |  |  | 合价 （元） | 其中：暂估合价 (元)
| 340000110000 | 其他材料 | [5 empty] | 元 | 54.7707 |  | 1 |  |  |  | 54.77 | 0
| 010100030000@2 | 钢筋 二级12 | [5 empty] | kg | 1050 |  | 3.451 |  |  |  | 3623.55 | 0
| 其他材料费 | [9 empty] | - | - |  |  | 27.84 | 0
| 小计 | [9 empty] | - | - |  |  | 3706.16 | 0
分部分项工程项目清单综合单价分析表
工程名称：建筑工程 | [13 empty] | 第 39 页 共 98 页
项目编码 |  | 010506005005 |  | 项目名称 | 现浇混凝土梁钢筋 |  | 计量单位 | t |  | 工程量 | 2.702 |  | 综合单价（元） |  |  | 5315.17
清单综合单价组成明细
编制依据 |  |  |  |  | 单价（元） | [5 empty] | 合价（元）
编号 | 名称 |  | 单位 | 数量 | 人工费 | 材料费 |  | 施工机具使用费 | 企业管理费 | 利润 | 人工费 | 材料费 |  |  | 施工机具使用费 | 企业管理费 | 利润
[6 empty] | 材料费 | 其中：工程设备费 |  |  |  |  | 材料费 | 其中：工程设备费
A-5-87 | 钢筋制作 φ10以外 |  | t | 1 | 342.5 | 3631.01 | 0 | 24.57 | 263.87 | 213.1 | 342.5 | 3631.01 | 0 |  | 24.57 | 263.87 | 213.1
A-5-90 | 钢筋安装 φ10以外 |  | t | 1 | 680.11 | 28.25 | 0 | 42.21 | 49.54 | 40.01 | 680.11 | 28.25 | 0 |  | 42.21 | 49.54 | 40.01
人工单价 （元/工日） |  |  | 一类 人工 | 二类 人工 | 三类 人工 | 补充人工 |  | 小计 |  |  | 1022.61 | 3659.26 | 0 |  | 66.78 | 313.41 | 253.11
|  |  | 213 |  |  |  |  | 其中：未计价材料费 |  |  | 0
材 料 费 明 细 | 编码 | 主要材料名称及规格型号 | [5 empty] | 单位 | 数量 |  | 单价 （元） | 其中：暂估单价 (元) |  |  | 合价 （元） | 其中：暂估合价 (元)
| 340000110000 | 其他材料 | [5 empty] | 元 | 54.0777 |  | 1 |  |  |  | 54.08 | 0
| 其他材料费 | [9 empty] | - | - |  |  | 3605.19 | 0
| 小计 | [9 empty] | - | - |  |  | 3659.27 | 0
分部分项工程项目清单综合单价分析表
工程名称：建筑工程 | [13 empty] | 第 40 页 共 98 页
项目编码 |  | 010506005006 |  | 项目名称 | 现浇混凝土梁钢筋 |  | 计量单位 | t |  | 工程量 | 5.969 |  | 综合单价（元） |  |  | 5277
清单综合单价组成明细
编制依据 |  |  |  |  | 单价（元） | [5 empty] | 合价（元）
编号 | 名称 |  | 单位 | 数量 | 人工费 | 材料费 |  | 施工机具使用费 | 企业管理费 | 利润 | 人工费 | 材料费 |  |  | 施工机具使用费 | 企业管理费 | 利润
[6 empty] | 材料费 | 其中：工程设备费 |  |  |  |  | 材料费 | 其中：工程设备费
A-5-87 | 钢筋制作 φ10以外 |  | t | 1 | 342.5 | 3596.91 | 0 | 24.57 | 261.62 | 211.28 | 342.5 | 3596.91 | 0 |  | 24.57 | 261.62 | 211.28
A-5-90 | 钢筋安装 φ10以外 |  | t | 1 | 680.11 | 28.25 | 0 | 42.21 | 49.54 | 40.01 | 680.11 | 28.25 | 0 |  | 42.21 | 49.54 | 40.01
人工单价 （元/工日） |  |  | 一类 人工 | 二类 人工 | 三类 人工 | 补充人工 |  | 小计 |  |  | 1022.61 | 3625.16 | 0 |  | 66.78 | 311.16 | 251.29
|  |  | 213 |  |  |  |  | 其中：未计价材料费 |  |  | 0
材 料 费 明 细 | 编码 | 主要材料名称及规格型号 | [5 empty] | 单位 | 数量 |  | 单价 （元） | 其中：暂估单价 (元) |  |  | 合价 （元） | 其中：暂估合价 (元)
| 340000110000 | 其他材料 | [5 empty] | 元 | 53.5737 |  | 1 |  |  |  | 53.57 | 0
| 010100030000@5 | 钢筋 三级20 | [5 empty] | kg | 1050 |  | 3.375 |  |  |  | 3543.75 | 0
| 其他材料费 | [9 empty] | - | - |  |  | 27.84 | 0
| 小计 | [9 empty] | - | - |  |  | 3625.16 | 0
分部分项工程项目清单综合单价分析表
工程名称：建筑工程 | [13 empty] | 第 41 页 共 98 页
项目编码 |  | 010506005007 |  | 项目名称 | 现浇混凝土梁钢筋 |  | 计量单位 | t |  | 工程量 | 6.81 |  | 综合单价（元） |  |  | 5209
清单综合单价组成明细
编制依据 |  |  |  |  | 单价（元） | [5 empty] | 合价（元）
编号 | 名称 |  | 单位 | 数量 | 人工费 | 材料费 |  | 施工机具使用费 | 企业管理费 | 利润 | 人工费 | 材料费 |  |  | 施工机具使用费 | 企业管理费 | 利润
[6 empty] | 材料费 | 其中：工程设备费 |  |  |  |  | 材料费 | 其中：工程设备费
A-5-87 | 钢筋制作 φ10以外 |  | t | 1 | 342.5 | 3536.16 | 0 | 24.57 | 257.61 | 208.04 | 342.5 | 3536.16 | 0 |  | 24.57 | 257.61 | 208.04
A-5-90 | 钢筋安装 φ10以外 |  | t | 1 | 680.11 | 28.25 | 0 | 42.21 | 49.54 | 40.01 | 680.11 | 28.25 | 0 |  | 42.21 | 49.54 | 40.01
人工单价 （元/工日） |  |  | 一类 人工 | 二类 人工 | 三类 人工 | 补充人工 |  | 小计 |  |  | 1022.61 | 3564.41 | 0 |  | 66.78 | 307.15 | 248.05
|  |  | 213 |  |  |  |  | 其中：未计价材料费 |  |  | 0
材 料 费 明 细 | 编码 | 主要材料名称及规格型号 | [5 empty] | 单位 | 数量 |  | 单价 （元） | 其中：暂估单价 (元) |  |  | 合价 （元） | 其中：暂估合价 (元)
| 340000110000 | 其他材料 | [5 empty] | 元 | 52.676 |  | 1 |  |  |  | 52.68 | 0
| 010100030000@4 | 钢筋 三级22 | [5 empty] | kg | 1050 |  | 3.318 |  |  |  | 3483.9 | 0
| 其他材料费 | [9 empty] | - | - |  |  | 27.84 | 0
| 小计 | [9 empty] | - | - |  |  | 3564.42 | 0
分部分项工程项目清单综合单价分析表
工程名称：建筑工程 | [13 empty] | 第 42 页 共 98 页
项目编码 |  | 010506005008 |  | 项目名称 | 现浇混凝土梁钢筋 |  | 计量单位 | t |  | 工程量 | 3.071 |  | 综合单价（元） |  |  | 5261.49
清单综合单价组成明细
编制依据 |  |  |  |  | 单价（元） | [5 empty] | 合价（元）
编号 | 名称 |  | 单位 | 数量 | 人工费 | 材料费 |  | 施工机具使用费 | 企业管理费 | 利润 | 人工费 | 材料费 |  |  | 施工机具使用费 | 企业管理费 | 利润
[6 empty] | 材料费 | 其中：工程设备费 |  |  |  |  | 材料费 | 其中：工程设备费
A-5-87 | 钢筋制作 φ10以外 |  | t | 1 | 342.5 | 3583.05 | 0 | 24.57 | 260.71 | 210.54 | 342.5 | 3583.05 | 0 |  | 24.57 | 260.71 | 210.54
A-5-90 | 钢筋安装 φ10以外 |  | t | 1 | 680.11 | 28.25 | 0 | 42.21 | 49.54 | 40.01 | 680.11 | 28.25 | 0 |  | 42.21 | 49.54 | 40.01
人工单价 （元/工日） |  |  | 一类 人工 | 二类 人工 | 三类 人工 | 补充人工 |  | 小计 |  |  | 1022.61 | 3611.3 | 0 |  | 66.78 | 310.25 | 250.55
|  |  | 213 |  |  |  |  | 其中：未计价材料费 |  |  | 0
材 料 费 明 细 | 编码 | 主要材料名称及规格型号 | [5 empty] | 单位 | 数量 |  | 单价 （元） | 其中：暂估单价 (元) |  |  | 合价 （元） | 其中：暂估合价 (元)
| 340000110000 | 其他材料 | [5 empty] | 元 | 53.369 |  | 1 |  |  |  | 53.37 | 0
| 010100030000@3 | 钢筋 三级25 | [5 empty] | kg | 1050 |  | 3.362 |  |  |  | 3530.1 | 0
| 其他材料费 | [9 empty] | - | - |  |  | 27.84 | 0
| 小计 | [9 empty] | - | - |  |  | 3611.31 | 0
分部分项工程项目清单综合单价分析表
工程名称：建筑工程 | [13 empty] | 第 43 页 共 98 页
项目编码 |  | 010506006001 |  | 项目名称 | 现浇混凝土楼板及屋面板钢筋 |  | 计量单位 | t |  | 工程量 | 6.372 |  | 综合单价（元） |  |  | 6099.32
清单综合单价组成明细
编制依据 |  |  |  |  | 单价（元） | [5 empty] | 合价（元）
编号 | 名称 |  | 单位 | 数量 | 人工费 | 材料费 |  | 施工机具使用费 | 企业管理费 | 利润 | 人工费 | 材料费 |  |  | 施工机具使用费 | 企业管理费 | 利润
[6 empty] | 材料费 | 其中：工程设备费 |  |  |  |  | 材料费 | 其中：工程设备费
A-5-86 | 钢筋制作 φ10以内 |  | t | 1 | 418.33 | 3884.66 | 0 | 35.74 | 286.36 | 231.25 | 418.33 | 3884.66 | 0 |  | 35.74 | 286.36 | 231.25
A-5-89 | 钢筋安装 φ10以内 |  | t | 1 | 1046.04 | 29.11 | 0 | 35.35 | 73.29 | 59.19 | 1046.04 | 29.11 | 0 |  | 35.35 | 73.29 | 59.19
人工单价 （元/工日） |  |  | 一类 人工 | 二类 人工 | 三类 人工 | 补充人工 |  | 小计 |  |  | 1464.37 | 3913.77 | 0 |  | 71.09 | 359.65 | 290.44
|  |  | 213 |  |  |  |  | 其中：未计价材料费 |  |  | 0
材 料 费 明 细 | 编码 | 主要材料名称及规格型号 | [5 empty] | 单位 | 数量 |  | 单价 （元） | 其中：暂估单价 (元) |  |  | 合价 （元） | 其中：暂估合价 (元)
| 340000110000 | 其他材料 | [5 empty] | 元 | 57.8389 |  | 1 |  |  |  | 57.84 | 0
| 010100020001@1 | 钢筋 一级8 | [5 empty] | kg | 1050 |  | 3.645 |  |  |  | 3827.25 | 0
| 其他材料费 | [9 empty] | - | - |  |  | 28.68 | 0
| 小计 | [9 empty] | - | - |  |  | 3913.77 | 0
分部分项工程项目清单综合单价分析表
工程名称：建筑工程 | [13 empty] | 第 44 页 共 98 页
项目编码 |  | 010506006002 |  | 项目名称 | 现浇混凝土楼板及屋面板钢筋 |  | 计量单位 | t |  | 工程量 | 3.538 |  | 综合单价（元） |  |  | 6019.39
清单综合单价组成明细
编制依据 |  |  |  |  | 单价（元） | [5 empty] | 合价（元）
编号 | 名称 |  | 单位 | 数量 | 人工费 | 材料费 |  | 施工机具使用费 | 企业管理费 | 利润 | 人工费 | 材料费 |  |  | 施工机具使用费 | 企业管理费 | 利润
[6 empty] | 材料费 | 其中：工程设备费 |  |  |  |  | 材料费 | 其中：工程设备费
A-5-86 | 钢筋制作 φ10以内 |  | t | 1 | 418.33 | 3813.25 | 0 | 35.74 | 281.64 | 227.45 | 418.33 | 3813.25 | 0 |  | 35.74 | 281.64 | 227.45
A-5-89 | 钢筋安装 φ10以内 |  | t | 1 | 1046.04 | 29.11 | 0 | 35.35 | 73.29 | 59.19 | 1046.04 | 29.11 | 0 |  | 35.35 | 73.29 | 59.19
人工单价 （元/工日） |  |  | 一类 人工 | 二类 人工 | 三类 人工 | 补充人工 |  | 小计 |  |  | 1464.37 | 3842.36 | 0 |  | 71.09 | 354.93 | 286.64
|  |  | 213 |  |  |  |  | 其中：未计价材料费 |  |  | 0
材 料 费 明 细 | 编码 | 主要材料名称及规格型号 | [5 empty] | 单位 | 数量 |  | 单价 （元） | 其中：暂估单价 (元) |  |  | 合价 （元） | 其中：暂估合价 (元)
| 340000110000 | 其他材料 | [5 empty] | 元 | 56.7836 |  | 1 |  |  |  | 56.78 | 0
| 010100020001@2 | 钢筋 一级10 | [5 empty] | kg | 1050 |  | 3.578 |  |  |  | 3756.9 | 0
| 其他材料费 | [9 empty] | - | - |  |  | 28.68 | 0
| 小计 | [9 empty] | - | - |  |  | 3842.36 | 0
分部分项工程项目清单综合单价分析表
工程名称：建筑工程 | [13 empty] | 第 45 页 共 98 页
项目编码 |  | 010506006003 |  | 项目名称 | 现浇混凝土楼板及屋面板钢筋 |  | 计量单位 | t |  | 工程量 | 0.583 |  | 综合单价（元） |  |  | 5367.67
清单综合单价组成明细
编制依据 |  |  |  |  | 单价（元） | [5 empty] | 合价（元）
编号 | 名称 |  | 单位 | 数量 | 人工费 | 材料费 |  | 施工机具使用费 | 企业管理费 | 利润 | 人工费 | 材料费 |  |  | 施工机具使用费 | 企业管理费 | 利润
[6 empty] | 材料费 | 其中：工程设备费 |  |  |  |  | 材料费 | 其中：工程设备费
A-5-87 | 钢筋制作 φ10以外 |  | t | 1 | 342.5 | 3677.9 | 0 | 24.57 | 266.97 | 215.6 | 342.5 | 3677.9 | 0 |  | 24.57 | 266.97 | 215.6
A-5-90 | 钢筋安装 φ10以外 |  | t | 1 | 680.11 | 28.25 | 0 | 42.21 | 49.54 | 40.01 | 680.11 | 28.25 | 0 |  | 42.21 | 49.54 | 40.01
人工单价 （元/工日） |  |  | 一类 人工 | 二类 人工 | 三类 人工 | 补充人工 |  | 小计 |  |  | 1022.61 | 3706.15 | 0 |  | 66.78 | 316.51 | 255.61
|  |  | 213 |  |  |  |  | 其中：未计价材料费 |  |  | 0
材 料 费 明 细 | 编码 | 主要材料名称及规格型号 | [5 empty] | 单位 | 数量 |  | 单价 （元） | 其中：暂估单价 (元) |  |  | 合价 （元） | 其中：暂估合价 (元)
| 340000110000 | 其他材料 | [5 empty] | 元 | 54.7707 |  | 1 |  |  |  | 54.77 | 0
| 010100030000@2 | 钢筋 二级12 | [5 empty] | kg | 1050 |  | 3.451 |  |  |  | 3623.55 | 0
| 其他材料费 | [9 empty] | - | - |  |  | 27.84 | 0
| 小计 | [9 empty] | - | - |  |  | 3706.16 | 0
分部分项工程项目清单综合单价分析表
工程名称：建筑工程 | [13 empty] | 第 46 页 共 98 页
项目编码 |  | 010506006004 |  | 项目名称 | 现浇混凝土楼板及屋面板钢筋 |  | 计量单位 | t |  | 工程量 | 0.099 |  | 综合单价（元） |  |  | 5323.54
清单综合单价组成明细
编制依据 |  |  |  |  | 单价（元） | [5 empty] | 合价（元）
编号 | 名称 |  | 单位 | 数量 | 人工费 | 材料费 |  | 施工机具使用费 | 企业管理费 | 利润 | 人工费 | 材料费 |  |  | 施工机具使用费 | 企业管理费 | 利润
[6 empty] | 材料费 | 其中：工程设备费 |  |  |  |  | 材料费 | 其中：工程设备费
A-5-87 | 钢筋制作 φ10以外 |  | t | 1 | 342.5 | 3638.47 | 0 | 24.57 | 264.37 | 213.5 | 342.5 | 3638.47 | 0 |  | 24.57 | 264.37 | 213.5
A-5-90 | 钢筋安装 φ10以外 |  | t | 1 | 680.11 | 28.25 | 0 | 42.21 | 49.54 | 40.01 | 680.11 | 28.25 | 0 |  | 42.21 | 49.54 | 40.01
人工单价 （元/工日） |  |  | 一类 人工 | 二类 人工 | 三类 人工 | 补充人工 |  | 小计 |  |  | 1022.61 | 3666.72 | 0 |  | 66.78 | 313.91 | 253.51
|  |  | 213 |  |  |  |  | 其中：未计价材料费 |  |  | 0
材 料 费 明 细 | 编码 | 主要材料名称及规格型号 | [5 empty] | 单位 | 数量 |  | 单价 （元） | 其中：暂估单价 (元) |  |  | 合价 （元） | 其中：暂估合价 (元)
| 340000110000 | 其他材料 | [5 empty] | 元 | 54.1879 |  | 1 |  |  |  | 54.19 | 0
| 其他材料费 | [9 empty] | - | - |  |  | 3612.53 | 0
| 小计 | [9 empty] | - | - |  |  | 3666.72 | 0
分部分项工程项目清单综合单价分析表
工程名称：建筑工程 | [13 empty] | 第 47 页 共 98 页
项目编码 |  | 010506006005 |  | 项目名称 | 现浇混凝土楼板及屋面板钢筋 |  | 计量单位 | t |  | 工程量 | 0.495 |  | 综合单价（元） |  |  | 5323.54
清单综合单价组成明细
编制依据 |  |  |  |  | 单价（元） | [5 empty] | 合价（元）
编号 | 名称 |  | 单位 | 数量 | 人工费 | 材料费 |  | 施工机具使用费 | 企业管理费 | 利润 | 人工费 | 材料费 |  |  | 施工机具使用费 | 企业管理费 | 利润
[6 empty] | 材料费 | 其中：工程设备费 |  |  |  |  | 材料费 | 其中：工程设备费
A-5-87 | 钢筋制作 φ10以外 |  | t | 1 | 342.5 | 3638.47 | 0 | 24.57 | 264.37 | 213.5 | 342.5 | 3638.47 | 0 |  | 24.57 | 264.37 | 213.5
A-5-90 | 钢筋安装 φ10以外 |  | t | 1 | 680.11 | 28.25 | 0 | 42.21 | 49.54 | 40.01 | 680.11 | 28.25 | 0 |  | 42.21 | 49.54 | 40.01
人工单价 （元/工日） |  |  | 一类 人工 | 二类 人工 | 三类 人工 | 补充人工 |  | 小计 |  |  | 1022.61 | 3666.72 | 0 |  | 66.78 | 313.91 | 253.51
|  |  | 213 |  |  |  |  | 其中：未计价材料费 |  |  | 0
材 料 费 明 细 | 编码 | 主要材料名称及规格型号 | [5 empty] | 单位 | 数量 |  | 单价 （元） | 其中：暂估单价 (元) |  |  | 合价 （元） | 其中：暂估合价 (元)
| 340000110000 | 其他材料 | [5 empty] | 元 | 54.1879 |  | 1 |  |  |  | 54.19 | 0
| 其他材料费 | [9 empty] | - | - |  |  | 3612.54 | 0
| 小计 | [9 empty] | - | - |  |  | 3666.73 | 0
分部分项工程项目清单综合单价分析表
工程名称：建筑工程 | [13 empty] | 第 48 页 共 98 页
项目编码 |  | 010506006006 |  | 项目名称 | 现浇混凝土楼板及屋面板钢筋 |  | 计量单位 | t |  | 工程量 | 0.227 |  | 综合单价（元） |  |  | 5315.2
清单综合单价组成明细
编制依据 |  |  |  |  | 单价（元） | [5 empty] | 合价（元）
编号 | 名称 |  | 单位 | 数量 | 人工费 | 材料费 |  | 施工机具使用费 | 企业管理费 | 利润 | 人工费 | 材料费 |  |  | 施工机具使用费 | 企业管理费 | 利润
[6 empty] | 材料费 | 其中：工程设备费 |  |  |  |  | 材料费 | 其中：工程设备费
A-5-87 | 钢筋制作 φ10以外 |  | t | 1 | 342.5 | 3631.01 | 0 | 24.57 | 263.87 | 213.1 | 342.5 | 3631.01 | 0 |  | 24.57 | 263.87 | 213.1
A-5-90 | 钢筋安装 φ10以外 |  | t | 1 | 680.11 | 28.25 | 0 | 42.21 | 49.54 | 40.01 | 680.11 | 28.25 | 0 |  | 42.21 | 49.54 | 40.01
人工单价 （元/工日） |  |  | 一类 人工 | 二类 人工 | 三类 人工 | 补充人工 |  | 小计 |  |  | 1022.61 | 3659.26 | 0 |  | 66.78 | 313.41 | 253.11
|  |  | 213 |  |  |  |  | 其中：未计价材料费 |  |  | 0
材 料 费 明 细 | 编码 | 主要材料名称及规格型号 | [5 empty] | 单位 | 数量 |  | 单价 （元） | 其中：暂估单价 (元) |  |  | 合价 （元） | 其中：暂估合价 (元)
| 340000110000 | 其他材料 | [5 empty] | 元 | 54.078 |  | 1 |  |  |  | 54.08 | 0
| 其他材料费 | [9 empty] | - | - |  |  | 3605.18 | 0
| 小计 | [9 empty] | - | - |  |  | 3659.26 | 0
分部分项工程项目清单综合单价分析表
工程名称：建筑工程 | [13 empty] | 第 49 页 共 98 页
项目编码 |  | 010506008001 |  | 项目名称 | 现浇混凝土其他板钢筋 |  | 计量单位 | t |  | 工程量 | 0.002 |  | 综合单价（元） |  |  | 6100
清单综合单价组成明细
编制依据 |  |  |  |  | 单价（元） | [5 empty] | 合价（元）
编号 | 名称 |  | 单位 | 数量 | 人工费 | 材料费 |  | 施工机具使用费 | 企业管理费 | 利润 | 人工费 | 材料费 |  |  | 施工机具使用费 | 企业管理费 | 利润
[6 empty] | 材料费 | 其中：工程设备费 |  |  |  |  | 材料费 | 其中：工程设备费
A-5-86 | 钢筋制作 φ10以内 |  | t | 1 | 418.33 | 3884.66 | 0 | 35.74 | 286.36 | 231.25 | 418.33 | 3884.66 | 0 |  | 35.74 | 286.36 | 231.25
A-5-89 | 钢筋安装 φ10以内 |  | t | 1 | 1046.04 | 29.11 | 0 | 35.35 | 73.29 | 59.19 | 1046.04 | 29.11 | 0 |  | 35.35 | 73.29 | 59.19
人工单价 （元/工日） |  |  | 一类 人工 | 二类 人工 | 三类 人工 | 补充人工 |  | 小计 |  |  | 1464.37 | 3913.77 | 0 |  | 71.09 | 359.65 | 290.44
|  |  | 213 |  |  |  |  | 其中：未计价材料费 |  |  | 0
材 料 费 明 细 | 编码 | 主要材料名称及规格型号 | [5 empty] | 单位 | 数量 |  | 单价 （元） | 其中：暂估单价 (元) |  |  | 合价 （元） | 其中：暂估合价 (元)
| 340000110000 | 其他材料 | [5 empty] | 元 | 57.85 |  | 1 |  |  |  | 57.85 | 0
| 其他材料费 | [9 empty] | - | - |  |  | 3856.03 | 0
| 小计 | [9 empty] | - | - |  |  | 3913.88 | 0
分部分项工程项目清单综合单价分析表
工程名称：建筑工程 | [13 empty] | 第 50 页 共 98 页
项目编码 |  | 010506008002 |  | 项目名称 | 现浇混凝土其他板钢筋 |  | 计量单位 | t |  | 工程量 | 0.131 |  | 综合单价（元） |  |  | 6099.31
清单综合单价组成明细
编制依据 |  |  |  |  | 单价（元） | [5 empty] | 合价（元）
编号 | 名称 |  | 单位 | 数量 | 人工费 | 材料费 |  | 施工机具使用费 | 企业管理费 | 利润 | 人工费 | 材料费 |  |  | 施工机具使用费 | 企业管理费 | 利润
[6 empty] | 材料费 | 其中：工程设备费 |  |  |  |  | 材料费 | 其中：工程设备费
A-5-86 | 钢筋制作 φ10以内 |  | t | 1 | 418.33 | 3884.66 | 0 | 35.74 | 286.36 | 231.25 | 418.33 | 3884.66 | 0 |  | 35.74 | 286.36 | 231.25
A-5-89 | 钢筋安装 φ10以内 |  | t | 1 | 1046.04 | 29.11 | 0 | 35.35 | 73.29 | 59.19 | 1046.04 | 29.11 | 0 |  | 35.35 | 73.29 | 59.19
人工单价 （元/工日） |  |  | 一类 人工 | 二类 人工 | 三类 人工 | 补充人工 |  | 小计 |  |  | 1464.37 | 3913.77 | 0 |  | 71.09 | 359.65 | 290.44
|  |  | 213 |  |  |  |  | 其中：未计价材料费 |  |  | 0
材 料 费 明 细 | 编码 | 主要材料名称及规格型号 | [5 empty] | 单位 | 数量 |  | 单价 （元） | 其中：暂估单价 (元) |  |  | 合价 （元） | 其中：暂估合价 (元)
| 340000110000 | 其他材料 | [5 empty] | 元 | 57.8382 |  | 1 |  |  |  | 57.84 | 0
| 010100020001@1 | 钢筋 一级8 | [5 empty] | kg | 1050 |  | 3.645 |  |  |  | 3827.25 | 0
| 其他材料费 | [9 empty] | - | - |  |  | 28.68 | 0
| 小计 | [9 empty] | - | - |  |  | 3913.77 | 0
分部分项工程项目清单综合单价分析表
工程名称：建筑工程 | [13 empty] | 第 51 页 共 98 页
项目编码 |  | 010506008003 |  | 项目名称 | 现浇混凝土其他板钢筋 |  | 计量单位 | t |  | 工程量 | 0.048 |  | 综合单价（元） |  |  | 6019.38
清单综合单价组成明细
编制依据 |  |  |  |  | 单价（元） | [5 empty] | 合价（元）
编号 | 名称 |  | 单位 | 数量 | 人工费 | 材料费 |  | 施工机具使用费 | 企业管理费 | 利润 | 人工费 | 材料费 |  |  | 施工机具使用费 | 企业管理费 | 利润
[6 empty] | 材料费 | 其中：工程设备费 |  |  |  |  | 材料费 | 其中：工程设备费
A-5-86 | 钢筋制作 φ10以内 |  | t | 1 | 418.33 | 3813.25 | 0 | 35.74 | 281.64 | 227.45 | 418.33 | 3813.25 | 0 |  | 35.74 | 281.64 | 227.45
A-5-89 | 钢筋安装 φ10以内 |  | t | 1 | 1046.04 | 29.11 | 0 | 35.35 | 73.29 | 59.19 | 1046.04 | 29.11 | 0 |  | 35.35 | 73.29 | 59.19
人工单价 （元/工日） |  |  | 一类 人工 | 二类 人工 | 三类 人工 | 补充人工 |  | 小计 |  |  | 1464.37 | 3842.36 | 0 |  | 71.09 | 354.93 | 286.64
|  |  | 213 |  |  |  |  | 其中：未计价材料费 |  |  | 0
材 料 费 明 细 | 编码 | 主要材料名称及规格型号 | [5 empty] | 单位 | 数量 |  | 单价 （元） | 其中：暂估单价 (元) |  |  | 合价 （元） | 其中：暂估合价 (元)
| 340000110000 | 其他材料 | [5 empty] | 元 | 56.7833 |  | 1 |  |  |  | 56.78 | 0
| 010100020001@2 | 钢筋 一级10 | [5 empty] | kg | 1050 |  | 3.578 |  |  |  | 3756.9 | 0
| 其他材料费 | [9 empty] | - | - |  |  | 28.68 | 0
| 小计 | [9 empty] | - | - |  |  | 3842.36 | 0
分部分项工程项目清单综合单价分析表
工程名称：建筑工程 | [13 empty] | 第 52 页 共 98 页
项目编码 |  | 010506009001 |  | 项目名称 | 现浇混凝土楼梯钢筋 |  | 计量单位 | t |  | 工程量 | 0.171 |  | 综合单价（元） |  |  | 6099.3
清单综合单价组成明细
编制依据 |  |  |  |  | 单价（元） | [5 empty] | 合价（元）
编号 | 名称 |  | 单位 | 数量 | 人工费 | 材料费 |  | 施工机具使用费 | 企业管理费 | 利润 | 人工费 | 材料费 |  |  | 施工机具使用费 | 企业管理费 | 利润
[6 empty] | 材料费 | 其中：工程设备费 |  |  |  |  | 材料费 | 其中：工程设备费
A-5-86 | 钢筋制作 φ10以内 |  | t | 1 | 418.33 | 3884.66 | 0 | 35.74 | 286.36 | 231.25 | 418.33 | 3884.66 | 0 |  | 35.74 | 286.36 | 231.25
A-5-89 | 钢筋安装 φ10以内 |  | t | 1 | 1046.04 | 29.11 | 0 | 35.35 | 73.29 | 59.19 | 1046.04 | 29.11 | 0 |  | 35.35 | 73.29 | 59.19
人工单价 （元/工日） |  |  | 一类 人工 | 二类 人工 | 三类 人工 | 补充人工 |  | 小计 |  |  | 1464.37 | 3913.77 | 0 |  | 71.09 | 359.65 | 290.44
|  |  | 213 |  |  |  |  | 其中：未计价材料费 |  |  | 0
材 料 费 明 细 | 编码 | 主要材料名称及规格型号 | [5 empty] | 单位 | 数量 |  | 单价 （元） | 其中：暂估单价 (元) |  |  | 合价 （元） | 其中：暂估合价 (元)
| 340000110000 | 其他材料 | [5 empty] | 元 | 57.8392 |  | 1 |  |  |  | 57.84 | 0
| 010100020001@1 | 钢筋 一级8 | [5 empty] | kg | 1050 |  | 3.645 |  |  |  | 3827.25 | 0
| 其他材料费 | [9 empty] | - | - |  |  | 28.68 | 0
| 小计 | [9 empty] | - | - |  |  | 3913.77 | 0
分部分项工程项目清单综合单价分析表
工程名称：建筑工程 | [13 empty] | 第 53 页 共 98 页
项目编码 |  | 010506009002 |  | 项目名称 | 现浇混凝土楼梯钢筋 |  | 计量单位 | t |  | 工程量 | 0.385 |  | 综合单价（元） |  |  | 6019.4
清单综合单价组成明细
编制依据 |  |  |  |  | 单价（元） | [5 empty] | 合价（元）
编号 | 名称 |  | 单位 | 数量 | 人工费 | 材料费 |  | 施工机具使用费 | 企业管理费 | 利润 | 人工费 | 材料费 |  |  | 施工机具使用费 | 企业管理费 | 利润
[6 empty] | 材料费 | 其中：工程设备费 |  |  |  |  | 材料费 | 其中：工程设备费
A-5-86 | 钢筋制作 φ10以内 |  | t | 1 | 418.33 | 3813.25 | 0 | 35.74 | 281.64 | 227.45 | 418.33 | 3813.25 | 0 |  | 35.74 | 281.64 | 227.45
A-5-89 | 钢筋安装 φ10以内 |  | t | 1 | 1046.04 | 29.11 | 0 | 35.35 | 73.29 | 59.19 | 1046.04 | 29.11 | 0 |  | 35.35 | 73.29 | 59.19
人工单价 （元/工日） |  |  | 一类 人工 | 二类 人工 | 三类 人工 | 补充人工 |  | 小计 |  |  | 1464.37 | 3842.36 | 0 |  | 71.09 | 354.93 | 286.64
|  |  | 213 |  |  |  |  | 其中：未计价材料费 |  |  | 0
材 料 费 明 细 | 编码 | 主要材料名称及规格型号 | [5 empty] | 单位 | 数量 |  | 单价 （元） | 其中：暂估单价 (元) |  |  | 合价 （元） | 其中：暂估合价 (元)
| 340000110000 | 其他材料 | [5 empty] | 元 | 56.7836 |  | 1 |  |  |  | 56.78 | 0
| 010100020001@2 | 钢筋 一级10 | [5 empty] | kg | 1050 |  | 3.578 |  |  |  | 3756.9 | 0
| 其他材料费 | [9 empty] | - | - |  |  | 28.68 | 0
| 小计 | [9 empty] | - | - |  |  | 3842.36 | 0
分部分项工程项目清单综合单价分析表
工程名称：建筑工程 | [13 empty] | 第 54 页 共 98 页
项目编码 |  | 010506009003 |  | 项目名称 | 现浇混凝土楼梯钢筋 |  | 计量单位 | t |  | 工程量 | 0.209 |  | 综合单价（元） |  |  | 5367.7
清单综合单价组成明细
编制依据 |  |  |  |  | 单价（元） | [5 empty] | 合价（元）
编号 | 名称 |  | 单位 | 数量 | 人工费 | 材料费 |  | 施工机具使用费 | 企业管理费 | 利润 | 人工费 | 材料费 |  |  | 施工机具使用费 | 企业管理费 | 利润
[6 empty] | 材料费 | 其中：工程设备费 |  |  |  |  | 材料费 | 其中：工程设备费
A-5-87 | 钢筋制作 φ10以外 |  | t | 1 | 342.5 | 3677.9 | 0 | 24.57 | 266.97 | 215.6 | 342.5 | 3677.9 | 0 |  | 24.57 | 266.97 | 215.6
A-5-90 | 钢筋安装 φ10以外 |  | t | 1 | 680.11 | 28.25 | 0 | 42.21 | 49.54 | 40.01 | 680.11 | 28.25 | 0 |  | 42.21 | 49.54 | 40.01
人工单价 （元/工日） |  |  | 一类 人工 | 二类 人工 | 三类 人工 | 补充人工 |  | 小计 |  |  | 1022.61 | 3706.15 | 0 |  | 66.78 | 316.51 | 255.61
|  |  | 213 |  |  |  |  | 其中：未计价材料费 |  |  | 0
材 料 费 明 细 | 编码 | 主要材料名称及规格型号 | [5 empty] | 单位 | 数量 |  | 单价 （元） | 其中：暂估单价 (元) |  |  | 合价 （元） | 其中：暂估合价 (元)
| 340000110000 | 其他材料 | [5 empty] | 元 | 54.7703 |  | 1 |  |  |  | 54.77 | 0
| 010100030000@2 | 钢筋 二级12 | [5 empty] | kg | 1050 |  | 3.451 |  |  |  | 3623.55 | 0
| 其他材料费 | [9 empty] | - | - |  |  | 27.84 | 0
| 小计 | [9 empty] | - | - |  |  | 3706.16 | 0
分部分项工程项目清单综合单价分析表
工程名称：建筑工程 | [13 empty] | 第 55 页 共 98 页
项目编码 |  | 010506010001 |  | 项目名称 | 现浇混凝土二次结构钢筋 |  | 计量单位 | t |  | 工程量 | 2.703 |  | 综合单价（元） |  |  | 6099.32
清单综合单价组成明细
编制依据 |  |  |  |  | 单价（元） | [5 empty] | 合价（元）
编号 | 名称 |  | 单位 | 数量 | 人工费 | 材料费 |  | 施工机具使用费 | 企业管理费 | 利润 | 人工费 | 材料费 |  |  | 施工机具使用费 | 企业管理费 | 利润
[6 empty] | 材料费 | 其中：工程设备费 |  |  |  |  | 材料费 | 其中：工程设备费
A-5-86 | 钢筋制作 φ10以内 |  | t | 1 | 418.33 | 3884.66 | 0 | 35.74 | 286.36 | 231.25 | 418.33 | 3884.66 | 0 |  | 35.74 | 286.36 | 231.25
A-5-89 | 钢筋安装 φ10以内 |  | t | 1 | 1046.04 | 29.11 | 0 | 35.35 | 73.29 | 59.19 | 1046.04 | 29.11 | 0 |  | 35.35 | 73.29 | 59.19
人工单价 （元/工日） |  |  | 一类 人工 | 二类 人工 | 三类 人工 | 补充人工 |  | 小计 |  |  | 1464.37 | 3913.77 | 0 |  | 71.09 | 359.65 | 290.44
|  |  | 213 |  |  |  |  | 其中：未计价材料费 |  |  | 0
材 料 费 明 细 | 编码 | 主要材料名称及规格型号 | [5 empty] | 单位 | 数量 |  | 单价 （元） | 其中：暂估单价 (元) |  |  | 合价 （元） | 其中：暂估合价 (元)
| 340000110000 | 其他材料 | [5 empty] | 元 | 57.8389 |  | 1 |  |  |  | 57.84 | 0
| 其他材料费 | [9 empty] | - | - |  |  | 3855.93 | 0
| 小计 | [9 empty] | - | - |  |  | 3913.77 | 0
分部分项工程项目清单综合单价分析表
工程名称：建筑工程 | [13 empty] | 第 56 页 共 98 页
项目编码 |  | 010506010002 |  | 项目名称 | 现浇混凝土二次结构钢筋 |  | 计量单位 | t |  | 工程量 | 0.048 |  | 综合单价（元） |  |  | 6099.17
清单综合单价组成明细
编制依据 |  |  |  |  | 单价（元） | [5 empty] | 合价（元）
编号 | 名称 |  | 单位 | 数量 | 人工费 | 材料费 |  | 施工机具使用费 | 企业管理费 | 利润 | 人工费 | 材料费 |  |  | 施工机具使用费 | 企业管理费 | 利润
[6 empty] | 材料费 | 其中：工程设备费 |  |  |  |  | 材料费 | 其中：工程设备费
A-5-86 | 钢筋制作 φ10以内 |  | t | 1 | 418.33 | 3884.66 | 0 | 35.74 | 286.36 | 231.25 | 418.33 | 3884.66 | 0 |  | 35.74 | 286.36 | 231.25
A-5-89 | 钢筋安装 φ10以内 |  | t | 1 | 1046.04 | 29.11 | 0 | 35.35 | 73.29 | 59.19 | 1046.04 | 29.11 | 0 |  | 35.35 | 73.29 | 59.19
人工单价 （元/工日） |  |  | 一类 人工 | 二类 人工 | 三类 人工 | 补充人工 |  | 小计 |  |  | 1464.37 | 3913.77 | 0 |  | 71.09 | 359.65 | 290.44
|  |  | 213 |  |  |  |  | 其中：未计价材料费 |  |  | 0
材 料 费 明 细 | 编码 | 主要材料名称及规格型号 | [5 empty] | 单位 | 数量 |  | 单价 （元） | 其中：暂估单价 (元) |  |  | 合价 （元） | 其中：暂估合价 (元)
| 340000110000 | 其他材料 | [5 empty] | 元 | 57.8375 |  | 1 |  |  |  | 57.84 | 0
| 010100020001@1 | 钢筋 一级8 | [5 empty] | kg | 1050 |  | 3.645 |  |  |  | 3827.25 | 0
| 其他材料费 | [9 empty] | - | - |  |  | 28.68 | 0
| 小计 | [9 empty] | - | - |  |  | 3913.77 | 0
分部分项工程项目清单综合单价分析表
工程名称：建筑工程 | [13 empty] | 第 57 页 共 98 页
项目编码 |  | 010506010003 |  | 项目名称 | 现浇混凝土二次结构钢筋 |  | 计量单位 | t |  | 工程量 | 0.471 |  | 综合单价（元） |  |  | 6019.38
清单综合单价组成明细
编制依据 |  |  |  |  | 单价（元） | [5 empty] | 合价（元）
编号 | 名称 |  | 单位 | 数量 | 人工费 | 材料费 |  | 施工机具使用费 | 企业管理费 | 利润 | 人工费 | 材料费 |  |  | 施工机具使用费 | 企业管理费 | 利润
[6 empty] | 材料费 | 其中：工程设备费 |  |  |  |  | 材料费 | 其中：工程设备费
A-5-86 | 钢筋制作 φ10以内 |  | t | 1 | 418.33 | 3813.25 | 0 | 35.74 | 281.64 | 227.45 | 418.33 | 3813.25 | 0 |  | 35.74 | 281.64 | 227.45
A-5-89 | 钢筋安装 φ10以内 |  | t | 1 | 1046.04 | 29.11 | 0 | 35.35 | 73.29 | 59.19 | 1046.04 | 29.11 | 0 |  | 35.35 | 73.29 | 59.19
人工单价 （元/工日） |  |  | 一类 人工 | 二类 人工 | 三类 人工 | 补充人工 |  | 小计 |  |  | 1464.37 | 3842.36 | 0 |  | 71.09 | 354.93 | 286.64
|  |  | 213 |  |  |  |  | 其中：未计价材料费 |  |  | 0
材 料 费 明 细 | 编码 | 主要材料名称及规格型号 | [5 empty] | 单位 | 数量 |  | 单价 （元） | 其中：暂估单价 (元) |  |  | 合价 （元） | 其中：暂估合价 (元)
| 340000110000 | 其他材料 | [5 empty] | 元 | 56.7837 |  | 1 |  |  |  | 56.78 | 0
| 010100020001@2 | 钢筋 一级10 | [5 empty] | kg | 1050 |  | 3.578 |  |  |  | 3756.9 | 0
| 其他材料费 | [9 empty] | - | - |  |  | 28.68 | 0
| 小计 | [9 empty] | - | - |  |  | 3842.36 | 0
分部分项工程项目清单综合单价分析表
工程名称：建筑工程 | [13 empty] | 第 58 页 共 98 页
项目编码 |  | 010506010004 |  | 项目名称 | 现浇混凝土二次结构钢筋 |  | 计量单位 | t |  | 工程量 | 2.962 |  | 综合单价（元） |  |  | 5367.66
清单综合单价组成明细
编制依据 |  |  |  |  | 单价（元） | [5 empty] | 合价（元）
编号 | 名称 |  | 单位 | 数量 | 人工费 | 材料费 |  | 施工机具使用费 | 企业管理费 | 利润 | 人工费 | 材料费 |  |  | 施工机具使用费 | 企业管理费 | 利润
[6 empty] | 材料费 | 其中：工程设备费 |  |  |  |  | 材料费 | 其中：工程设备费
A-5-87 | 钢筋制作 φ10以外 |  | t | 1 | 342.5 | 3677.9 | 0 | 24.57 | 266.97 | 215.6 | 342.5 | 3677.9 | 0 |  | 24.57 | 266.97 | 215.6
A-5-90 | 钢筋安装 φ10以外 |  | t | 1 | 680.11 | 28.25 | 0 | 42.21 | 49.54 | 40.01 | 680.11 | 28.25 | 0 |  | 42.21 | 49.54 | 40.01
人工单价 （元/工日） |  |  | 一类 人工 | 二类 人工 | 三类 人工 | 补充人工 |  | 小计 |  |  | 1022.61 | 3706.15 | 0 |  | 66.78 | 316.51 | 255.61
|  |  | 213 |  |  |  |  | 其中：未计价材料费 |  |  | 0
材 料 费 明 细 | 编码 | 主要材料名称及规格型号 | [5 empty] | 单位 | 数量 |  | 单价 （元） | 其中：暂估单价 (元) |  |  | 合价 （元） | 其中：暂估合价 (元)
| 340000110000 | 其他材料 | [5 empty] | 元 | 54.7707 |  | 1 |  |  |  | 54.77 | 0
| 010100030000@2 | 钢筋 二级12 | [5 empty] | kg | 1050 |  | 3.451 |  |  |  | 3623.55 | 0
| 其他材料费 | [9 empty] | - | - |  |  | 27.84 | 0
| 小计 | [9 empty] | - | - |  |  | 3706.16 | 0
分部分项工程项目清单综合单价分析表
工程名称：建筑工程 | [13 empty] | 第 59 页 共 98 页
项目编码 |  | 010506010005 |  | 项目名称 | 现浇混凝土二次结构钢筋 |  | 计量单位 | t |  | 工程量 | 0.026 |  | 综合单价（元） |  |  | 5323.46
清单综合单价组成明细
编制依据 |  |  |  |  | 单价（元） | [5 empty] | 合价（元）
编号 | 名称 |  | 单位 | 数量 | 人工费 | 材料费 |  | 施工机具使用费 | 企业管理费 | 利润 | 人工费 | 材料费 |  |  | 施工机具使用费 | 企业管理费 | 利润
[6 empty] | 材料费 | 其中：工程设备费 |  |  |  |  | 材料费 | 其中：工程设备费
A-5-87 | 钢筋制作 φ10以外 |  | t | 1 | 342.5 | 3638.47 | 0 | 24.57 | 264.37 | 213.5 | 342.5 | 3638.47 | 0 |  | 24.57 | 264.37 | 213.5
A-5-90 | 钢筋安装 φ10以外 |  | t | 1 | 680.11 | 28.25 | 0 | 42.21 | 49.54 | 40.01 | 680.11 | 28.25 | 0 |  | 42.21 | 49.54 | 40.01
人工单价 （元/工日） |  |  | 一类 人工 | 二类 人工 | 三类 人工 | 补充人工 |  | 小计 |  |  | 1022.61 | 3666.72 | 0 |  | 66.78 | 313.91 | 253.51
|  |  | 213 |  |  |  |  | 其中：未计价材料费 |  |  | 0
材 料 费 明 细 | 编码 | 主要材料名称及规格型号 | [5 empty] | 单位 | 数量 |  | 单价 （元） | 其中：暂估单价 (元) |  |  | 合价 （元） | 其中：暂估合价 (元)
| 340000110000 | 其他材料 | [5 empty] | 元 | 54.1885 |  | 1 |  |  |  | 54.19 | 0
| 其他材料费 | [9 empty] | - | - |  |  | 3612.53 | 0
| 小计 | [9 empty] | - | - |  |  | 3666.72 | 0
分部分项工程项目清单综合单价分析表
工程名称：建筑工程 | [13 empty] | 第 60 页 共 98 页
项目编码 |  | 010506010006 |  | 项目名称 | 现浇混凝土二次结构钢筋 |  | 计量单位 | t |  | 工程量 | 0.096 |  | 综合单价（元） |  |  | 5315.1
清单综合单价组成明细
编制依据 |  |  |  |  | 单价（元） | [5 empty] | 合价（元）
编号 | 名称 |  | 单位 | 数量 | 人工费 | 材料费 |  | 施工机具使用费 | 企业管理费 | 利润 | 人工费 | 材料费 |  |  | 施工机具使用费 | 企业管理费 | 利润
[6 empty] | 材料费 | 其中：工程设备费 |  |  |  |  | 材料费 | 其中：工程设备费
A-5-87 | 钢筋制作 φ10以外 |  | t | 1 | 342.5 | 3631.01 | 0 | 24.57 | 263.87 | 213.1 | 342.5 | 3631.01 | 0 |  | 24.57 | 263.87 | 213.1
A-5-90 | 钢筋安装 φ10以外 |  | t | 1 | 680.11 | 28.25 | 0 | 42.21 | 49.54 | 40.01 | 680.11 | 28.25 | 0 |  | 42.21 | 49.54 | 40.01
人工单价 （元/工日） |  |  | 一类 人工 | 二类 人工 | 三类 人工 | 补充人工 |  | 小计 |  |  | 1022.61 | 3659.26 | 0 |  | 66.78 | 313.41 | 253.11
|  |  | 213 |  |  |  |  | 其中：未计价材料费 |  |  | 0
材 料 费 明 细 | 编码 | 主要材料名称及规格型号 | [5 empty] | 单位 | 数量 |  | 单价 （元） | 其中：暂估单价 (元) |  |  | 合价 （元） | 其中：暂估合价 (元)
| 340000110000 | 其他材料 | [5 empty] | 元 | 54.0781 |  | 1 |  |  |  | 54.08 | 0
| 其他材料费 | [9 empty] | - | - |  |  | 3605.18 | 0
| 小计 | [9 empty] | - | - |  |  | 3659.26 | 0
分部分项工程项目清单综合单价分析表
工程名称：建筑工程 | [13 empty] | 第 61 页 共 98 页
项目编码 |  | 010506010007 |  | 项目名称 | 现浇混凝土二次结构钢筋 |  | 计量单位 | t |  | 工程量 | 0.098 |  | 综合单价（元） |  |  | 5276.94
清单综合单价组成明细
编制依据 |  |  |  |  | 单价（元） | [5 empty] | 合价（元）
编号 | 名称 |  | 单位 | 数量 | 人工费 | 材料费 |  | 施工机具使用费 | 企业管理费 | 利润 | 人工费 | 材料费 |  |  | 施工机具使用费 | 企业管理费 | 利润
[6 empty] | 材料费 | 其中：工程设备费 |  |  |  |  | 材料费 | 其中：工程设备费
A-5-87 | 钢筋制作 φ10以外 |  | t | 1 | 342.5 | 3596.91 | 0 | 24.57 | 261.62 | 211.28 | 342.5 | 3596.91 | 0 |  | 24.57 | 261.62 | 211.28
A-5-90 | 钢筋安装 φ10以外 |  | t | 1 | 680.11 | 28.25 | 0 | 42.21 | 49.54 | 40.01 | 680.11 | 28.25 | 0 |  | 42.21 | 49.54 | 40.01
人工单价 （元/工日） |  |  | 一类 人工 | 二类 人工 | 三类 人工 | 补充人工 |  | 小计 |  |  | 1022.61 | 3625.16 | 0 |  | 66.78 | 311.16 | 251.29
|  |  | 213 |  |  |  |  | 其中：未计价材料费 |  |  | 0
材 料 费 明 细 | 编码 | 主要材料名称及规格型号 | [5 empty] | 单位 | 数量 |  | 单价 （元） | 其中：暂估单价 (元) |  |  | 合价 （元） | 其中：暂估合价 (元)
| 340000110000 | 其他材料 | [5 empty] | 元 | 53.5735 |  | 1 |  |  |  | 53.57 | 0
| 其他材料费 | [9 empty] | - | - |  |  | 3571.58 | 0
| 小计 | [9 empty] | - | - |  |  | 3625.15 | 0
分部分项工程项目清单综合单价分析表
工程名称：建筑工程 | [13 empty] | 第 62 页 共 98 页
项目编码 |  | 01B001 |  | 项目名称 | 钢筋接头 |  | 计量单位 | 个 |  | 工程量 | 975 |  | 综合单价（元） |  |  | 9.03
清单综合单价组成明细
编制依据 |  |  |  |  | 单价（元） | [5 empty] | 合价（元）
编号 | 名称 |  | 单位 | 数量 | 人工费 | 材料费 |  | 施工机具使用费 | 企业管理费 | 利润 | 人工费 | 材料费 |  |  | 施工机具使用费 | 企业管理费 | 利润
[6 empty] | 材料费 | 其中：工程设备费 |  |  |  |  | 材料费 | 其中：工程设备费
A-5-113 | 直螺纹接头 ≤φ25 |  | 个 | 1 | 5.33 | 2.52 | 0 | 0.22 | 0.53 | 0.43 | 5.33 | 2.52 | 0 |  | 0.22 | 0.53 | 0.43
人工单价 （元/工日） |  |  | 一类 人工 | 二类 人工 | 三类 人工 | 补充人工 |  | 小计 |  |  | 5.33 | 2.52 | 0 |  | 0.22 | 0.53 | 0.43
|  |  | 213 |  |  |  |  | 其中：未计价材料费 |  |  | 0
材 料 费 明 细 | 编码 | 主要材料名称及规格型号 | [5 empty] | 单位 | 数量 |  | 单价 （元） | 其中：暂估单价 (元) |  |  | 合价 （元） | 其中：暂估合价 (元)
| 340000110000 | 其他材料 | [5 empty] | 元 | 0.0373 |  | 1 |  |  |  | 0.04 | 0
| 其他材料费 | [9 empty] | - | - |  |  | 2.48 | 0
| 小计 | [9 empty] | - | - |  |  | 2.52 | 0
分部分项工程项目清单综合单价分析表
工程名称：建筑工程 | [13 empty] | 第 63 页 共 98 页
项目编码 |  | 010505001001 |  | 项目名称 | 基础垫层模板 |  | 计量单位 | m2 |  | 工程量 | 29.04 |  | 综合单价（元） |  |  | 47.99
清单综合单价组成明细
编制依据 |  |  |  |  | 单价（元） | [5 empty] | 合价（元）
编号 | 名称 |  | 单位 | 数量 | 人工费 | 材料费 |  | 施工机具使用费 | 企业管理费 | 利润 | 人工费 | 材料费 |  |  | 施工机具使用费 | 企业管理费 | 利润
[6 empty] | 材料费 | 其中：工程设备费 |  |  |  |  | 材料费 | 其中：工程设备费
A-16-1 | 现浇混凝土模板及支架 垫层 |  | m2 | 1 | 24.92 | 17.45 | 0 | 0.5 | 2.83 | 2.29 | 24.92 | 17.45 | 0 |  | 0.5 | 2.83 | 2.29
人工单价 （元/工日） |  |  | 一类 人工 | 二类 人工 | 三类 人工 | 补充人工 |  | 小计 |  |  | 24.92 | 17.45 | 0 |  | 0.5 | 2.83 | 2.29
|  |  | 213 |  |  |  |  | 其中：未计价材料费 |  |  | 0
材 料 费 明 细 | 编码 | 主要材料名称及规格型号 | [5 empty] | 单位 | 数量 |  | 单价 （元） | 其中：暂估单价 (元) |  |  | 合价 （元） | 其中：暂估合价 (元)
| 340000110000 | 其他材料 | [5 empty] | 元 | 0.831 |  | 1 |  |  |  | 0.83 | 0
| 350900050100 | 板方材 模板背楞 | [5 empty] | m3 | 0.0076 |  | 2135.03 |  |  |  | 16.23 | 0
| 其他材料费 | [9 empty] | - | - |  |  | 0.4 | 0
| 小计 | [9 empty] | - | - |  |  | 17.46 | 0
分部分项工程项目清单综合单价分析表
工程名称：建筑工程 | [13 empty] | 第 64 页 共 98 页
项目编码 |  | 010505002001 |  | 项目名称 | 独立基础模板 |  | 计量单位 | m2 |  | 工程量 | 82.8 |  | 综合单价（元） |  |  | 85.5
清单综合单价组成明细
编制依据 |  |  |  |  | 单价（元） | [5 empty] | 合价（元）
编号 | 名称 |  | 单位 | 数量 | 人工费 | 材料费 |  | 施工机具使用费 | 企业管理费 | 利润 | 人工费 | 材料费 |  |  | 施工机具使用费 | 企业管理费 | 利润
[6 empty] | 材料费 | 其中：工程设备费 |  |  |  |  | 材料费 | 其中：工程设备费
A-16-3 | 现浇混凝土模板及支架 独立基础 复合模板 |  | m2 | 1 | 47.71 | 27.73 | 0 | 0.95 | 5.04 | 4.07 | 47.71 | 27.73 | 0 |  | 0.95 | 5.04 | 4.07
人工单价 （元/工日） |  |  | 一类 人工 | 二类 人工 | 三类 人工 | 补充人工 |  | 小计 |  |  | 47.71 | 27.73 | 0 |  | 0.95 | 5.04 | 4.07
|  |  | 213 |  |  |  |  | 其中：未计价材料费 |  |  | 0
材 料 费 明 细 | 编码 | 主要材料名称及规格型号 | [5 empty] | 单位 | 数量 |  | 单价 （元） | 其中：暂估单价 (元) |  |  | 合价 （元） | 其中：暂估合价 (元)
| 340000110000 | 其他材料 | [5 empty] | 元 | 1.3205 |  | 1 |  |  |  | 1.32 | 0
| 350900050100 | 板方材 模板背楞 | [5 empty] | m3 | 0.0081 |  | 2135.03 |  |  |  | 17.29 | 0
| 350100030000 | 复合木模板 | [5 empty] | m2 | 0.2468 |  | 21.66 |  |  |  | 5.35 | 0
| 其他材料费 | [9 empty] | - | - |  |  | 3.77 | 0
| 小计 | [9 empty] | - | - |  |  | 27.73 | 0
分部分项工程项目清单综合单价分析表
工程名称：建筑工程 | [13 empty] | 第 65 页 共 98 页
项目编码 |  | 010505004001 |  | 项目名称 | 矩形柱模板 |  | 计量单位 | m2 |  | 工程量 | 497.7 |  | 综合单价（元） |  |  | 98.37
清单综合单价组成明细
编制依据 |  |  |  |  | 单价（元） | [5 empty] | 合价（元）
编号 | 名称 |  | 单位 | 数量 | 人工费 | 材料费 |  | 施工机具使用费 | 企业管理费 | 利润 | 人工费 | 材料费 |  |  | 施工机具使用费 | 企业管理费 | 利润
[6 empty] | 材料费 | 其中：工程设备费 |  |  |  |  | 材料费 | 其中：工程设备费
A-16-8 | 现浇混凝土模板及支架 矩形柱 复合模板 |  | m2 | 1 | 64.75 | 21.72 | 0 | 1.3 | 5.79 | 4.68 | 64.75 | 21.72 | 0 |  | 1.3 | 5.79 | 4.68
A-16-13 | 现浇混凝土模板及支架 柱支撑3.6m以上每增1m |  | m2 | 0.017 | 6.18 | 0.26 | 0 | 0.12 | 0.43 | 0.35 | 0.11 | 0 | 0 |  | 0 | 0.01 | 0.01
人工单价 （元/工日） |  |  | 一类 人工 | 二类 人工 | 三类 人工 | 补充人工 |  | 小计 |  |  | 64.86 | 21.72 | 0 |  | 1.3 | 5.8 | 4.69
|  |  | 213 |  |  |  |  | 其中：未计价材料费 |  |  | 0
材 料 费 明 细 | 编码 | 主要材料名称及规格型号 | [5 empty] | 单位 | 数量 |  | 单价 （元） | 其中：暂估单价 (元) |  |  | 合价 （元） | 其中：暂估合价 (元)
| 340000110000 | 其他材料 | [5 empty] | 元 | 1.0343 |  | 1 |  |  |  | 1.03 | 0
| 350100030000 | 复合木模板 | [5 empty] | m2 | 0.2655 |  | 21.66 |  |  |  | 5.75 | 0
| 350200030000 | 顶托 | [5 empty] | 个·日 | 31.746 |  | 0.18 |  |  |  | 5.71 | 0
| 其他材料费 | [9 empty] | - | - |  |  | 9.21 | 0
| 小计 | [9 empty] | - | - |  |  | 21.7 | 0
分部分项工程项目清单综合单价分析表
工程名称：建筑工程 | [13 empty] | 第 66 页 共 98 页
项目编码 |  | 010505006001 |  | 项目名称 | 矩形梁模板 |  | 计量单位 | m2 |  | 工程量 | 924.78 |  | 综合单价（元） |  |  | 166.05
清单综合单价组成明细
编制依据 |  |  |  |  | 单价（元） | [5 empty] | 合价（元）
编号 | 名称 |  | 单位 | 数量 | 人工费 | 材料费 |  | 施工机具使用费 | 企业管理费 | 利润 | 人工费 | 材料费 |  |  | 施工机具使用费 | 企业管理费 | 利润
[6 empty] | 材料费 | 其中：工程设备费 |  |  |  |  | 材料费 | 其中：工程设备费
A-16-15 | 现浇混凝土模板及支架 矩形梁 复合模板 |  | m2 | 1 | 83.5 | 57.41 | 0 | 1.67 | 9.41 | 7.6 | 83.5 | 57.41 | 0 |  | 1.67 | 9.41 | 7.6
A-16-22 | 现浇混凝土模板及支架 梁支撑高度3.6m以上每增1m |  | m2 | 0.2719 | 10.65 | 10.36 | 0 | 0.21 | 1.4 | 1.13 | 2.9 | 2.82 | 0 |  | 0.06 | 0.38 | 0.31
人工单价 （元/工日） |  |  | 一类 人工 | 二类 人工 | 三类 人工 | 补充人工 |  | 小计 |  |  | 86.4 | 60.23 | 0 |  | 1.73 | 9.79 | 7.91
|  |  | 213 |  |  |  |  | 其中：未计价材料费 |  |  | 0
材 料 费 明 细 | 编码 | 主要材料名称及规格型号 | [5 empty] | 单位 | 数量 |  | 单价 （元） | 其中：暂估单价 (元) |  |  | 合价 （元） | 其中：暂估合价 (元)
| 340000110000 | 其他材料 | [5 empty] | 元 | 2.8678 |  | 1 |  |  |  | 2.87 | 0
| 350900050100 | 板方材 模板背楞 | [5 empty] | m3 | 0.0055 |  | 2135.03 |  |  |  | 11.74 | 0
| 350100030000 | 复合木模板 | [5 empty] | m2 | 0.2468 |  | 21.66 |  |  |  | 5.35 | 0
| 350200030000 | 顶托 | [5 empty] | 个·日 | 63.1275 |  | 0.18 |  |  |  | 11.36 | 0
| 其他材料费 | [9 empty] | - | - |  |  | 28.91 | 0
| 小计 | [9 empty] | - | - |  |  | 60.23 | 0
分部分项工程项目清单综合单价分析表
工程名称：建筑工程 | [13 empty] | 第 67 页 共 98 页
项目编码 |  | 010505006002 |  | 项目名称 | 弧形梁模板 |  | 计量单位 | m2 |  | 工程量 | 11.44 |  | 综合单价（元） |  |  | 222.22
清单综合单价组成明细
编制依据 |  |  |  |  | 单价（元） | [5 empty] | 合价（元）
编号 | 名称 |  | 单位 | 数量 | 人工费 | 材料费 |  | 施工机具使用费 | 企业管理费 | 利润 | 人工费 | 材料费 |  |  | 施工机具使用费 | 企业管理费 | 利润
[6 empty] | 材料费 | 其中：工程设备费 |  |  |  |  | 材料费 | 其中：工程设备费
A-16-21 | 现浇混凝土模板及支架 弧形、拱形梁 复合模板 |  | m2 | 1 | 104.37 | 70.86 | 0 | 2.09 | 11.7 | 9.45 | 104.37 | 70.86 | 0 |  | 2.09 | 11.7 | 9.45
A-16-22 | 现浇混凝土模板及支架 梁支撑高度3.6m以上每增1m |  | m2 | 1 | 10.65 | 10.36 | 0 | 0.21 | 1.4 | 1.13 | 10.65 | 10.36 | 0 |  | 0.21 | 1.4 | 1.13
人工单价 （元/工日） |  |  | 一类 人工 | 二类 人工 | 三类 人工 | 补充人工 |  | 小计 |  |  | 115.02 | 81.22 | 0 |  | 2.3 | 13.1 | 10.58
|  |  | 213 |  |  |  |  | 其中：未计价材料费 |  |  | 0
材 料 费 明 细 | 编码 | 主要材料名称及规格型号 | [5 empty] | 单位 | 数量 |  | 单价 （元） | 其中：暂估单价 (元) |  |  | 合价 （元） | 其中：暂估合价 (元)
| 340000110000 | 其他材料 | [5 empty] | 元 | 3.8674 |  | 1 |  |  |  | 3.87 | 0
| 350900050100 | 板方材 模板背楞 | [5 empty] | m3 | 0.0081 |  | 2135.03 |  |  |  | 17.29 | 0
| 350100030000 | 复合木模板 | [5 empty] | m2 | 0.2988 |  | 21.66 |  |  |  | 6.47 | 0
| 350200030000 | 顶托 | [5 empty] | 个·日 | 35.34 |  | 0.18 |  |  |  | 6.36 | 0
| 其他材料费 | [9 empty] | - | - |  |  | 47.22 | 0
| 小计 | [9 empty] | - | - |  |  | 81.21 | 0
分部分项工程项目清单综合单价分析表
工程名称：建筑工程 | [13 empty] | 第 68 页 共 98 页
项目编码 |  | 010505007001 |  | 项目名称 | 有梁板、无梁板、平板模板 |  | 计量单位 | m2 |  | 工程量 | 806.04 |  | 综合单价（元） |  |  | 115.63
清单综合单价组成明细
编制依据 |  |  |  |  | 单价（元） | [5 empty] | 合价（元）
编号 | 名称 |  | 单位 | 数量 | 人工费 | 材料费 |  | 施工机具使用费 | 企业管理费 | 利润 | 人工费 | 材料费 |  |  | 施工机具使用费 | 企业管理费 | 利润
[6 empty] | 材料费 | 其中：工程设备费 |  |  |  |  | 材料费 | 其中：工程设备费
A-16-33 | 现浇混凝土模板及支架 有梁板、无梁板、平板 复合模板 |  | m2 | 1 | 68.8 | 28.53 | 0 | 1.38 | 6.51 | 5.26 | 68.8 | 28.53 | 0 |  | 1.38 | 6.51 | 5.26
A-16-40 | 现浇混凝土模板及支架 板支撑高度3.6m以上每增1m |  | m2 | 0.3539 | 10.65 | 2.13 | 0 | 0.21 | 0.86 | 0.69 | 3.77 | 0.75 | 0 |  | 0.07 | 0.3 | 0.24
人工单价 （元/工日） |  |  | 一类 人工 | 二类 人工 | 三类 人工 | 补充人工 |  | 小计 |  |  | 72.57 | 29.28 | 0 |  | 1.45 | 6.81 | 5.5
|  |  | 213 |  |  |  |  | 其中：未计价材料费 |  |  | 0
材 料 费 明 细 | 编码 | 主要材料名称及规格型号 | [5 empty] | 单位 | 数量 |  | 单价 （元） | 其中：暂估单价 (元) |  |  | 合价 （元） | 其中：暂估合价 (元)
| 340000110000 | 其他材料 | [5 empty] | 元 | 1.3944 |  | 1 |  |  |  | 1.39 | 0
| 350100030000 | 复合木模板 | [5 empty] | m2 | 0.2468 |  | 21.66 |  |  |  | 5.35 | 0
| 350200030000 | 顶托 | [5 empty] | 个·日 | 35.3013 |  | 0.18 |  |  |  | 6.35 | 0
| 其他材料费 | [9 empty] | - | - |  |  | 16.19 | 0
| 小计 | [9 empty] | - | - |  |  | 29.28 | 0
分部分项工程项目清单综合单价分析表
工程名称：建筑工程 | [13 empty] | 第 69 页 共 98 页
项目编码 |  | 010505008001 |  | 项目名称 | 阳台板、雨篷、悬挑板模板 |  | 计量单位 | m2 |  | 工程量 | 7.03 |  | 综合单价（元） |  |  | 159.55
清单综合单价组成明细
编制依据 |  |  |  |  | 单价（元） | [5 empty] | 合价（元）
编号 | 名称 |  | 单位 | 数量 | 人工费 | 材料费 |  | 施工机具使用费 | 企业管理费 | 利润 | 人工费 | 材料费 |  |  | 施工机具使用费 | 企业管理费 | 利润
[6 empty] | 材料费 | 其中：工程设备费 |  |  |  |  | 材料费 | 其中：工程设备费
A-16-48 | 现浇混凝土模板及支架 阳台板、雨篷、悬挑板 复合模板 |  | m2 | 1 | 76.04 | 64.98 | 0 | 1.52 | 9.41 | 7.6 | 76.04 | 64.98 | 0 |  | 1.52 | 9.41 | 7.6
人工单价 （元/工日） |  |  | 一类 人工 | 二类 人工 | 三类 人工 | 补充人工 |  | 小计 |  |  | 76.04 | 64.98 | 0 |  | 1.52 | 9.41 | 7.6
|  |  | 213 |  |  |  |  | 其中：未计价材料费 |  |  | 0
材 料 费 明 细 | 编码 | 主要材料名称及规格型号 | [5 empty] | 单位 | 数量 |  | 单价 （元） | 其中：暂估单价 (元) |  |  | 合价 （元） | 其中：暂估合价 (元)
| 340000110000 | 其他材料 | [5 empty] | 元 | 3.0945 |  | 1 |  |  |  | 3.09 | 0
| 350900050100 | 板方材 模板背楞 | [5 empty] | m3 | 0.0045 |  | 2135.03 |  |  |  | 9.61 | 0
| 350100030000 | 复合木模板 | [5 empty] | m2 | 0.2916 |  | 21.66 |  |  |  | 6.32 | 0
| 350200030000 | 顶托 | [5 empty] | 个·日 | 49.1232 |  | 0.18 |  |  |  | 8.84 | 0
| 其他材料费 | [9 empty] | - | - |  |  | 37.12 | 0
| 小计 | [9 empty] | - | - |  |  | 64.98 | 0
分部分项工程项目清单综合单价分析表
工程名称：建筑工程 | [13 empty] | 第 70 页 共 98 页
项目编码 |  | 010505008002 |  | 项目名称 | 栏板模板 |  | 计量单位 | m2 |  | 工程量 | 25.87 |  | 综合单价（元） |  |  | 87.95
清单综合单价组成明细
编制依据 |  |  |  |  | 单价（元） | [5 empty] | 合价（元）
编号 | 名称 |  | 单位 | 数量 | 人工费 | 材料费 |  | 施工机具使用费 | 企业管理费 | 利润 | 人工费 | 材料费 |  |  | 施工机具使用费 | 企业管理费 | 利润
[6 empty] | 材料费 | 其中：工程设备费 |  |  |  |  | 材料费 | 其中：工程设备费
A-16-46 | 现浇混凝土模板及支架 栏板 复合模板 |  | m2 | 1 | 53.25 | 24.25 | 0 | 1.07 | 5.19 | 4.19 | 53.25 | 24.25 | 0 |  | 1.07 | 5.19 | 4.19
人工单价 （元/工日） |  |  | 一类 人工 | 二类 人工 | 三类 人工 | 补充人工 |  | 小计 |  |  | 53.25 | 24.25 | 0 |  | 1.07 | 5.19 | 4.19
|  |  | 213 |  |  |  |  | 其中：未计价材料费 |  |  | 0
材 料 费 明 细 | 编码 | 主要材料名称及规格型号 | [5 empty] | 单位 | 数量 |  | 单价 （元） | 其中：暂估单价 (元) |  |  | 合价 （元） | 其中：暂估合价 (元)
| 340000110000 | 其他材料 | [5 empty] | 元 | 1.1547 |  | 1 |  |  |  | 1.15 | 0
| 350900050100 | 板方材 模板背楞 | [5 empty] | m3 | 0.0067 |  | 2135.03 |  |  |  | 14.3 | 0
| 350100030000 | 复合木模板 | [5 empty] | m2 | 0.2691 |  | 21.66 |  |  |  | 5.83 | 0
| 其他材料费 | [9 empty] | - | - |  |  | 2.96 | 0
| 小计 | [9 empty] | - | - |  |  | 24.24 | 0
分部分项工程项目清单综合单价分析表
工程名称：建筑工程 | [13 empty] | 第 71 页 共 98 页
项目编码 |  | 010505010001 |  | 项目名称 | 楼梯模板 |  | 计量单位 | m2 |  | 工程量 | 81.43 |  | 综合单价（元） |  |  | 205.86
清单综合单价组成明细
编制依据 |  |  |  |  | 单价（元） | [5 empty] | 合价（元）
编号 | 名称 |  | 单位 | 数量 | 人工费 | 材料费 |  | 施工机具使用费 | 企业管理费 | 利润 | 人工费 | 材料费 |  |  | 施工机具使用费 | 企业管理费 | 利润
[6 empty] | 材料费 | 其中：工程设备费 |  |  |  |  | 材料费 | 其中：工程设备费
A-16-49 | 现浇混凝土模板及支架 楼梯 直形 复合模板 |  | m2 | 0.6759 | 184.25 | 84.18 | 0 | 3.68 | 17.96 | 14.5 | 124.54 | 56.9 | 0 |  | 2.49 | 12.14 | 9.8
人工单价 （元/工日） |  |  | 一类 人工 | 二类 人工 | 三类 人工 | 补充人工 |  | 小计 |  |  | 124.54 | 56.9 | 0 |  | 2.49 | 12.14 | 9.8
|  |  | 213 |  |  |  |  | 其中：未计价材料费 |  |  | 0
材 料 费 明 细 | 编码 | 主要材料名称及规格型号 | [5 empty] | 单位 | 数量 |  | 单价 （元） | 其中：暂估单价 (元) |  |  | 合价 （元） | 其中：暂估合价 (元)
| 340000110000 | 其他材料 | [5 empty] | 元 | 2.7096 |  | 1 |  |  |  | 2.71 | 0
| 350900050100 | 板方材 模板背楞 | [5 empty] | m3 | 0.0081 |  | 2135.03 |  |  |  | 17.29 | 0
| 350100030000 | 复合木模板 | [5 empty] | m2 | 0.3211 |  | 21.66 |  |  |  | 6.96 | 0
| 350200030000 | 顶托 | [5 empty] | 个·日 | 21.7362 |  | 0.18 |  |  |  | 3.91 | 0
| 其他材料费 | [9 empty] | - | - |  |  | 25.99 | 0
| 小计 | [9 empty] | - | - |  |  | 56.86 | 0
分部分项工程项目清单综合单价分析表
工程名称：建筑工程 | [13 empty] | 第 72 页 共 98 页
项目编码 |  | 010505011001 |  | 项目名称 | 构造柱模板 |  | 计量单位 | m2 |  | 工程量 | 267.25 |  | 综合单价（元） |  |  | 103.71
清单综合单价组成明细
编制依据 |  |  |  |  | 单价（元） | [5 empty] | 合价（元）
编号 | 名称 |  | 单位 | 数量 | 人工费 | 材料费 |  | 施工机具使用费 | 企业管理费 | 利润 | 人工费 | 材料费 |  |  | 施工机具使用费 | 企业管理费 | 利润
[6 empty] | 材料费 | 其中：工程设备费 |  |  |  |  | 材料费 | 其中：工程设备费
A-16-10 | 现浇混凝土模板及支架 构造柱 复合模板 |  | m2 | 0.9834 | 66.03 | 26.87 | 0 | 1.32 | 6.22 | 5.02 | 64.93 | 26.42 | 0 |  | 1.3 | 6.12 | 4.94
人工单价 （元/工日） |  |  | 一类 人工 | 二类 人工 | 三类 人工 | 补充人工 |  | 小计 |  |  | 64.93 | 26.42 | 0 |  | 1.3 | 6.12 | 4.94
|  |  | 213 |  |  |  |  | 其中：未计价材料费 |  |  | 0
材 料 费 明 细 | 编码 | 主要材料名称及规格型号 | [5 empty] | 单位 | 数量 |  | 单价 （元） | 其中：暂估单价 (元) |  |  | 合价 （元） | 其中：暂估合价 (元)
| 340000110000 | 其他材料 | [5 empty] | 元 | 1.2583 |  | 1 |  |  |  | 1.26 | 0
| 350900050100 | 板方材 模板背楞 | [5 empty] | m3 | 0.0036 |  | 2135.03 |  |  |  | 7.69 | 0
| 350100030000 | 复合木模板 | [5 empty] | m2 | 0.2646 |  | 21.66 |  |  |  | 5.73 | 0
| 其他材料费 | [9 empty] | - | - |  |  | 11.66 | 0
| 小计 | [9 empty] | - | - |  |  | 26.34 | 0
分部分项工程项目清单综合单价分析表
工程名称：建筑工程 | [13 empty] | 第 73 页 共 98 页
项目编码 |  | 010505012001 |  | 项目名称 | 圈梁模板 |  | 计量单位 | m2 |  | 工程量 | 42.37 |  | 综合单价（元） |  |  | 112.04
清单综合单价组成明细
编制依据 |  |  |  |  | 单价（元） | [5 empty] | 合价（元）
编号 | 名称 |  | 单位 | 数量 | 人工费 | 材料费 |  | 施工机具使用费 | 企业管理费 | 利润 | 人工费 | 材料费 |  |  | 施工机具使用费 | 企业管理费 | 利润
[6 empty] | 材料费 | 其中：工程设备费 |  |  |  |  | 材料费 | 其中：工程设备费
A-16-18 | 现浇混凝土模板及支架 圈梁 直形 复合模板 |  | m2 | 1 | 72.42 | 26.22 | 0 | 1.45 | 6.61 | 5.34 | 72.42 | 26.22 | 0 |  | 1.45 | 6.61 | 5.34
人工单价 （元/工日） |  |  | 一类 人工 | 二类 人工 | 三类 人工 | 补充人工 |  | 小计 |  |  | 72.42 | 26.22 | 0 |  | 1.45 | 6.61 | 5.34
|  |  | 213 |  |  |  |  | 其中：未计价材料费 |  |  | 0
材 料 费 明 细 | 编码 | 主要材料名称及规格型号 | [5 empty] | 单位 | 数量 |  | 单价 （元） | 其中：暂估单价 (元) |  |  | 合价 （元） | 其中：暂估合价 (元)
| 340000110000 | 其他材料 | [5 empty] | 元 | 1.2484 |  | 1 |  |  |  | 1.25 | 0
| 350900050100 | 板方材 模板背楞 | [5 empty] | m3 | 0.0042 |  | 2135.03 |  |  |  | 8.97 | 0
| 350100030000 | 复合木模板 | [5 empty] | m2 | 0.2691 |  | 21.66 |  |  |  | 5.83 | 0
| 其他材料费 | [9 empty] | - | - |  |  | 10.18 | 0
| 小计 | [9 empty] | - | - |  |  | 26.23 | 0
分部分项工程项目清单综合单价分析表
工程名称：建筑工程 | [13 empty] | 第 74 页 共 98 页
项目编码 |  | 010505013001 |  | 项目名称 | 过梁模板 |  | 计量单位 | m2 |  | 工程量 | 55.23 |  | 综合单价（元） |  |  | 112.22
清单综合单价组成明细
编制依据 |  |  |  |  | 单价（元） | [5 empty] | 合价（元）
编号 | 名称 |  | 单位 | 数量 | 人工费 | 材料费 |  | 施工机具使用费 | 企业管理费 | 利润 | 人工费 | 材料费 |  |  | 施工机具使用费 | 企业管理费 | 利润
[6 empty] | 材料费 | 其中：工程设备费 |  |  |  |  | 材料费 | 其中：工程设备费
A-16-20 | 现浇混凝土模板及支架 过梁 复合模板 |  | m2 | 1 | 72.42 | 26.39 | 0 | 1.45 | 6.62 | 5.34 | 72.42 | 26.39 | 0 |  | 1.45 | 6.62 | 5.34
人工单价 （元/工日） |  |  | 一类 人工 | 二类 人工 | 三类 人工 | 补充人工 |  | 小计 |  |  | 72.42 | 26.39 | 0 |  | 1.45 | 6.62 | 5.34
|  |  | 213 |  |  |  |  | 其中：未计价材料费 |  |  | 0
材 料 费 明 细 | 编码 | 主要材料名称及规格型号 | [5 empty] | 单位 | 数量 |  | 单价 （元） | 其中：暂估单价 (元) |  |  | 合价 （元） | 其中：暂估合价 (元)
| 340000110000 | 其他材料 | [5 empty] | 元 | 1.2566 |  | 1 |  |  |  | 1.26 | 0
| 350900050100 | 板方材 模板背楞 | [5 empty] | m3 | 0.0064 |  | 2135.03 |  |  |  | 13.66 | 0
| 350100030000 | 复合木模板 | [5 empty] | m2 | 0.3588 |  | 21.66 |  |  |  | 7.77 | 0
| 其他材料费 | [9 empty] | - | - |  |  | 3.69 | 0
| 小计 | [9 empty] | - | - |  |  | 26.38 | 0
分部分项工程项目清单综合单价分析表
工程名称：建筑工程 | [13 empty] | 第 75 页 共 98 页
项目编码 |  | 010505014001 |  | 项目名称 | 女儿墙压顶模板 |  | 计量单位 | m2 |  | 工程量 | 50.99 |  | 综合单价（元） |  |  | 120.04
清单综合单价组成明细
编制依据 |  |  |  |  | 单价（元） | [5 empty] | 合价（元）
编号 | 名称 |  | 单位 | 数量 | 人工费 | 材料费 |  | 施工机具使用费 | 企业管理费 | 利润 | 人工费 | 材料费 |  |  | 施工机具使用费 | 企业管理费 | 利润
[6 empty] | 材料费 | 其中：工程设备费 |  |  |  |  | 材料费 | 其中：工程设备费
A-16-53 | 现浇混凝土模板及支架 其他现浇构件 复合模板 |  | m2 | 1 | 74.34 | 31.41 | 0 | 1.49 | 7.08 | 5.72 | 74.34 | 31.41 | 0 |  | 1.49 | 7.08 | 5.72
人工单价 （元/工日） |  |  | 一类 人工 | 二类 人工 | 三类 人工 | 补充人工 |  | 小计 |  |  | 74.34 | 31.41 | 0 |  | 1.49 | 7.08 | 5.72
|  |  | 213 |  |  |  |  | 其中：未计价材料费 |  |  | 0
材 料 费 明 细 | 编码 | 主要材料名称及规格型号 | [5 empty] | 单位 | 数量 |  | 单价 （元） | 其中：暂估单价 (元) |  |  | 合价 （元） | 其中：暂估合价 (元)
| 340000110000 | 其他材料 | [5 empty] | 元 | 1.4957 |  | 1 |  |  |  | 1.5 | 0
| 350900050100 | 板方材 模板背楞 | [5 empty] | m3 | 0.01 |  | 2135.03 |  |  |  | 21.35 | 0
| 350100030000 | 复合木模板 | [5 empty] | m2 | 0.2691 |  | 21.66 |  |  |  | 5.83 | 0
| 其他材料费 | [9 empty] | - | - |  |  | 2.74 | 0
| 小计 | [9 empty] | - | - |  |  | 31.42 | 0
分部分项工程项目清单综合单价分析表
工程名称：建筑工程 | [13 empty] | 第 76 页 共 98 页
项目编码 |  | 010505017001 |  | 项目名称 | 电缆沟、地沟模板 |  | 计量单位 | m2 |  | 工程量 | 442.54 |  | 综合单价（元） |  |  | 91.96
清单综合单价组成明细
编制依据 |  |  |  |  | 单价（元） | [5 empty] | 合价（元）
编号 | 名称 |  | 单位 | 数量 | 人工费 | 材料费 |  | 施工机具使用费 | 企业管理费 | 利润 | 人工费 | 材料费 |  |  | 施工机具使用费 | 企业管理费 | 利润
[6 empty] | 材料费 | 其中：工程设备费 |  |  |  |  | 材料费 | 其中：工程设备费
A-16-54 | 现浇混凝土模板及支架 电缆沟、地沟 复合模板 |  | m2 | 1 | 46.86 | 34.36 | 0 | 0.94 | 5.42 | 4.38 | 46.86 | 34.36 | 0 |  | 0.94 | 5.42 | 4.38
人工单价 （元/工日） |  |  | 一类 人工 | 二类 人工 | 三类 人工 | 补充人工 |  | 小计 |  |  | 46.86 | 34.36 | 0 |  | 0.94 | 5.42 | 4.38
|  |  | 213 |  |  |  |  | 其中：未计价材料费 |  |  | 0
材 料 费 明 细 | 编码 | 主要材料名称及规格型号 | [5 empty] | 单位 | 数量 |  | 单价 （元） | 其中：暂估单价 (元) |  |  | 合价 （元） | 其中：暂估合价 (元)
| 340000110000 | 其他材料 | [5 empty] | 元 | 1.6361 |  | 1 |  |  |  | 1.64 | 0
| 350900050100 | 板方材 模板背楞 | [5 empty] | m3 | 0.012 |  | 2135.03 |  |  |  | 25.62 | 0
| 350100030000 | 复合木模板 | [5 empty] | m2 | 0.3063 |  | 21.66 |  |  |  | 6.63 | 0
| 其他材料费 | [9 empty] | - | - |  |  | 0.47 | 0
| 小计 | [9 empty] | - | - |  |  | 34.36 | 0
分部分项工程项目清单综合单价分析表
工程名称：建筑工程 | [13 empty] | 第 77 页 共 98 页
项目编码 |  | 010505018001 |  | 项目名称 | 散水模板 |  | 计量单位 | m2 |  | 工程量 | 5.27 |  | 综合单价（元） |  |  | 46.39
清单综合单价组成明细
编制依据 |  |  |  |  | 单价（元） | [5 empty] | 合价（元）
编号 | 名称 |  | 单位 | 数量 | 人工费 | 材料费 |  | 施工机具使用费 | 企业管理费 | 利润 | 人工费 | 材料费 |  |  | 施工机具使用费 | 企业管理费 | 利润
[6 empty] | 材料费 | 其中：工程设备费 |  |  |  |  | 材料费 | 其中：工程设备费
A-16-56 | 现浇混凝土模板及支架 散水 复合模板 |  | m2 | 1 | 26.2 | 14.72 | 0 | 0.52 | 2.74 | 2.21 | 26.2 | 14.72 | 0 |  | 0.52 | 2.74 | 2.21
人工单价 （元/工日） |  |  | 一类 人工 | 二类 人工 | 三类 人工 | 补充人工 |  | 小计 |  |  | 26.2 | 14.72 | 0 |  | 0.52 | 2.74 | 2.21
|  |  | 213 |  |  |  |  | 其中：未计价材料费 |  |  | 0
材 料 费 明 细 | 编码 | 主要材料名称及规格型号 | [5 empty] | 单位 | 数量 |  | 单价 （元） | 其中：暂估单价 (元) |  |  | 合价 （元） | 其中：暂估合价 (元)
| 340000110000 | 其他材料 | [5 empty] | 元 | 0.7008 |  | 1 |  |  |  | 0.7 | 0
| 350900050100 | 板方材 模板背楞 | [5 empty] | m3 | 0.0037 |  | 2135.03 |  |  |  | 7.9 | 0
| 350100030000 | 复合木模板 | [5 empty] | m2 | 0.2691 |  | 21.66 |  |  |  | 5.83 | 0
| 其他材料费 | [9 empty] | - | - |  |  | 0.29 | 0
| 小计 | [9 empty] | - | - |  |  | 14.72 | 0
分部分项工程项目清单综合单价分析表
工程名称：建筑工程 | [13 empty] | 第 78 页 共 98 页
项目编码 |  | 010505018002 |  | 项目名称 | 坡道模板 |  | 计量单位 | m2 |  | 工程量 | 2.56 |  | 综合单价（元） |  |  | 120.04
清单综合单价组成明细
编制依据 |  |  |  |  | 单价（元） | [5 empty] | 合价（元）
编号 | 名称 |  | 单位 | 数量 | 人工费 | 材料费 |  | 施工机具使用费 | 企业管理费 | 利润 | 人工费 | 材料费 |  |  | 施工机具使用费 | 企业管理费 | 利润
[6 empty] | 材料费 | 其中：工程设备费 |  |  |  |  | 材料费 | 其中：工程设备费
A-16-53 | 现浇混凝土模板及支架 其他现浇构件 复合模板 |  | m2 | 1 | 74.34 | 31.41 | 0 | 1.49 | 7.08 | 5.72 | 74.34 | 31.41 | 0 |  | 1.49 | 7.08 | 5.72
人工单价 （元/工日） |  |  | 一类 人工 | 二类 人工 | 三类 人工 | 补充人工 |  | 小计 |  |  | 74.34 | 31.41 | 0 |  | 1.49 | 7.08 | 5.72
|  |  | 213 |  |  |  |  | 其中：未计价材料费 |  |  | 0
材 料 费 明 细 | 编码 | 主要材料名称及规格型号 | [5 empty] | 单位 | 数量 |  | 单价 （元） | 其中：暂估单价 (元) |  |  | 合价 （元） | 其中：暂估合价 (元)
| 340000110000 | 其他材料 | [5 empty] | 元 | 1.4957 |  | 1 |  |  |  | 1.5 | 0
| 350900050100 | 板方材 模板背楞 | [5 empty] | m3 | 0.01 |  | 2135.03 |  |  |  | 21.35 | 0
| 350100030000 | 复合木模板 | [5 empty] | m2 | 0.2691 |  | 21.66 |  |  |  | 5.83 | 0
| 其他材料费 | [9 empty] | - | - |  |  | 2.74 | 0
| 小计 | [9 empty] | - | - |  |  | 31.42 | 0
分部分项工程项目清单综合单价分析表
工程名称：建筑工程 | [13 empty] | 第 79 页 共 98 页
项目编码 |  | 010505018003 |  | 项目名称 | 台阶模板 |  | 计量单位 | m2 |  | 工程量 | 4.34 |  | 综合单价（元） |  |  | 73.98
清单综合单价组成明细
编制依据 |  |  |  |  | 单价（元） | [5 empty] | 合价（元）
编号 | 名称 |  | 单位 | 数量 | 人工费 | 材料费 |  | 施工机具使用费 | 企业管理费 | 利润 | 人工费 | 材料费 |  |  | 施工机具使用费 | 企业管理费 | 利润
[6 empty] | 材料费 | 其中：工程设备费 |  |  |  |  | 材料费 | 其中：工程设备费
A-16-55 | 现浇混凝土模板及支架 台阶 复合模板 |  | m2 | 1 | 42.6 | 22.65 | 0 | 0.85 | 4.36 | 3.52 | 42.6 | 22.65 | 0 |  | 0.85 | 4.36 | 3.52
人工单价 （元/工日） |  |  | 一类 人工 | 二类 人工 | 三类 人工 | 补充人工 |  | 小计 |  |  | 42.6 | 22.65 | 0 |  | 0.85 | 4.36 | 3.52
|  |  | 213 |  |  |  |  | 其中：未计价材料费 |  |  | 0
材 料 费 明 细 | 编码 | 主要材料名称及规格型号 | [5 empty] | 单位 | 数量 |  | 单价 （元） | 其中：暂估单价 (元) |  |  | 合价 （元） | 其中：暂估合价 (元)
| 340000110000 | 其他材料 | [5 empty] | 元 | 1.0785 |  | 1 |  |  |  | 1.08 | 0
| 350900050100 | 板方材 模板背楞 | [5 empty] | m3 | 0.0072 |  | 2135.03 |  |  |  | 15.37 | 0
| 350100030000 | 复合木模板 | [5 empty] | m2 | 0.2691 |  | 21.66 |  |  |  | 5.83 | 0
| 其他材料费 | [9 empty] | - | - |  |  | 0.37 | 0
| 小计 | [9 empty] | - | - |  |  | 22.65 | 0
分部分项工程项目清单综合单价分析表
工程名称：建筑工程 | [13 empty] | 第 80 页 共 98 页
项目编码 |  | 010607006001 |  | 项目名称 | 钢爬梯 |  | 计量单位 | t |  | 工程量 | 0.047 |  | 综合单价（元） |  |  | 9012.77
清单综合单价组成明细
编制依据 |  |  |  |  | 单价（元） | [5 empty] | 合价（元）
编号 | 名称 |  | 单位 | 数量 | 人工费 | 材料费 |  | 施工机具使用费 | 企业管理费 | 利润 | 人工费 | 材料费 |  |  | 施工机具使用费 | 企业管理费 | 利润
[6 empty] | 材料费 | 其中：工程设备费 |  |  |  |  | 材料费 | 其中：工程设备费
A-6-34 | 钢爬梯 |  | t | 1 | 1573.86 | 5132.4 | 0 | 42.05 | 445.39 | 359.69 | 1573.86 | 5132.4 | 0 |  | 42.05 | 445.39 | 359.69
A-14-7 | 金属面、钢构件底漆 防锈漆 一遍 |  | m2 | 25.1064 | 13.21 | 3.45 | 0 | 0.26 | 1.12 | 0.9 | 331.66 | 86.62 | 0 |  | 6.53 | 28.12 | 22.6
A-14-26 | 金属面、钢构件面漆 耐酸漆 二遍 |  | m2 | 25.1064 | 24.71 | 9.81 | 0 | 0.49 | 2.31 | 1.87 | 620.38 | 246.29 | 0 |  | 12.3 | 58 | 46.95
人工单价 （元/工日） |  |  | 一类 人工 | 二类 人工 | 三类 人工 | 补充人工 |  | 小计 |  |  | 2525.9 | 5465.31 | 0 |  | 60.88 | 531.51 | 429.24
|  |  | 213 |  |  |  |  | 其中：未计价材料费 |  |  | 0
材 料 费 明 细 | 编码 | 主要材料名称及规格型号 | [5 empty] | 单位 | 数量 |  | 单价 （元） | 其中：暂估单价 (元) |  |  | 合价 （元） | 其中：暂估合价 (元)
| 340000110000 | 其他材料 | [5 empty] | 元 | 30.4511 |  | 1 |  |  |  | 30.45 | 0
| 其他材料费 | [9 empty] | - | - |  |  | 5434.85 | 0
| 小计 | [9 empty] | - | - |  |  | 5465.3 | 0
分部分项工程项目清单综合单价分析表
工程名称：建筑工程 | [13 empty] | 第 81 页 共 98 页
项目编码 |  | 010801001001 |  | 项目名称 | 木质门 |  | 计量单位 | m2 |  | 工程量 | 72.03 |  | 综合单价（元） |  |  | 691.67
清单综合单价组成明细
编制依据 |  |  |  |  | 单价（元） | [5 empty] | 合价（元）
编号 | 名称 |  | 单位 | 数量 | 人工费 | 材料费 |  | 施工机具使用费 | 企业管理费 | 利润 | 人工费 | 材料费 |  |  | 施工机具使用费 | 企业管理费 | 利润
[6 empty] | 材料费 | 其中：工程设备费 |  |  |  |  | 材料费 | 其中：工程设备费
A-8-1 | 套装木门 单扇门 |  | m2 | 1 | 40.32 | 512.93 | 0 | 0.81 | 36.57 | 29.53 | 40.32 | 512.93 | 0 |  | 0.81 | 36.57 | 29.53
A-8-78 | 门锁 |  | 套 | 0.4859 | 24.19 | 81.2 | 0 | 0.48 | 6.99 | 5.64 | 11.75 | 39.46 | 0 |  | 0.23 | 3.4 | 2.74
A-8-100 | 门窗后塞口 水泥砂浆 |  | m2 | 1 | 9.98 | 2.27 | 0 | 0.2 | 0.82 | 0.66 | 9.98 | 2.27 | 0 |  | 0.2 | 0.82 | 0.66
人工单价 （元/工日） |  |  | 一类 人工 | 二类 人工 | 三类 人工 | 补充人工 |  | 小计 |  |  | 62.05 | 554.66 | 0 |  | 1.24 | 40.79 | 32.93
|  |  |  | 192 |  |  |  | 其中：未计价材料费 |  |  | 0
材 料 费 明 细 | 编码 | 主要材料名称及规格型号 | [5 empty] | 单位 | 数量 |  | 单价 （元） | 其中：暂估单价 (元) |  |  | 合价 （元） | 其中：暂估合价 (元)
| 340000110000 | 其他材料 | [5 empty] | 元 | 8.1969 |  | 1 |  |  |  | 8.2 | 0
| 110100220000@1 | 成品木门 | [5 empty] | m2 | 0.9698 |  | 500 |  |  |  | 484.9 | 0
| 其他材料费 | [9 empty] | - | - |  |  | 61.55 | 0
| 小计 | [9 empty] | - | - |  |  | 554.65 | 0
分部分项工程项目清单综合单价分析表
工程名称：建筑工程 | [13 empty] | 第 82 页 共 98 页
项目编码 |  | 010805005001 |  | 项目名称 | 不锈钢饰面门 |  | 计量单位 | m2 |  | 工程量 | 21.33 |  | 综合单价（元） |  |  | 979.39
清单综合单价组成明细
编制依据 |  |  |  |  | 单价（元） | [5 empty] | 合价（元）
编号 | 名称 |  | 单位 | 数量 | 人工费 | 材料费 |  | 施工机具使用费 | 企业管理费 | 利润 | 人工费 | 材料费 |  |  | 施工机具使用费 | 企业管理费 | 利润
[6 empty] | 材料费 | 其中：工程设备费 |  |  |  |  | 材料费 | 其中：工程设备费
A-8-41 | 玻璃门 有框 |  | m2 | 1 | 189.31 | 606.64 | 0 | 3.79 | 52.78 | 42.63 | 189.31 | 606.64 | 0 |  | 3.79 | 52.78 | 42.63
A-8-80 | 弹簧门地锁 |  | 个 | 0.1875 | 26.5 | 286.84 | 0 | 0.53 | 20.72 | 16.73 | 4.97 | 53.79 | 0 |  | 0.1 | 3.89 | 3.14
A-8-101 | 门窗后塞口 填充剂 |  | m2 | 1 | 9.6 | 6.62 | 0 | 0.19 | 1.08 | 0.87 | 9.6 | 6.62 | 0 |  | 0.19 | 1.08 | 0.87
人工单价 （元/工日） |  |  | 一类 人工 | 二类 人工 | 三类 人工 | 补充人工 |  | 小计 |  |  | 203.88 | 667.05 | 0 |  | 4.08 | 57.75 | 46.64
|  |  |  | 192 |  |  |  | 其中：未计价材料费 |  |  | 0
材 料 费 明 细 | 编码 | 主要材料名称及规格型号 | [5 empty] | 单位 | 数量 |  | 单价 （元） | 其中：暂估单价 (元) |  |  | 合价 （元） | 其中：暂估合价 (元)
| 340000110000 | 其他材料 | [5 empty] | 元 | 9.858 |  | 1 |  |  |  | 9.86 | 0
| 其他材料费 | [9 empty] | - | - |  |  | 657.19 | 0
| 小计 | [9 empty] | - | - |  |  | 667.05 | 0
分部分项工程项目清单综合单价分析表
工程名称：建筑工程 | [13 empty] | 第 83 页 共 98 页
项目编码 |  | 010807001001 |  | 项目名称 | 金属(塑钢)窗 |  | 计量单位 | m2 |  | 工程量 | 194.82 |  | 综合单价（元） |  |  | 395.73
清单综合单价组成明细
编制依据 |  |  |  |  | 单价（元） | [5 empty] | 合价（元）
编号 | 名称 |  | 单位 | 数量 | 人工费 | 材料费 |  | 施工机具使用费 | 企业管理费 | 利润 | 人工费 | 材料费 |  |  | 施工机具使用费 | 企业管理费 | 利润
[6 empty] | 材料费 | 其中：工程设备费 |  |  |  |  | 材料费 | 其中：工程设备费
A-8-52 | 铝合金窗 推拉 |  | m2 | 1 | 34.18 | 302.29 | 0 | 0.68 | 22.25 | 17.97 | 34.18 | 302.29 | 0 |  | 0.68 | 22.25 | 17.97
A-8-101 | 门窗后塞口 填充剂 |  | m2 | 1 | 9.6 | 6.62 | 0 | 0.19 | 1.08 | 0.87 | 9.6 | 6.62 | 0 |  | 0.19 | 1.08 | 0.87
人工单价 （元/工日） |  |  | 一类 人工 | 二类 人工 | 三类 人工 | 补充人工 |  | 小计 |  |  | 43.78 | 308.91 | 0 |  | 0.87 | 23.33 | 18.84
|  |  |  | 192 |  |  |  | 其中：未计价材料费 |  |  | 0
材 料 费 明 细 | 编码 | 主要材料名称及规格型号 | [5 empty] | 单位 | 数量 |  | 单价 （元） | 其中：暂估单价 (元) |  |  | 合价 （元） | 其中：暂估合价 (元)
| 340000110000 | 其他材料 | [5 empty] | 元 | 4.5653 |  | 1 |  |  |  | 4.57 | 0
| 110900330000@1 | 双玻中空塑钢推拉窗 | [5 empty] | m2 | 0.9453 |  | 300 |  |  |  | 283.59 | 0
| 其他材料费 | [9 empty] | - | - |  |  | 20.76 | 0
| 小计 | [9 empty] | - | - |  |  | 308.92 | 0
分部分项工程项目清单综合单价分析表
工程名称：建筑工程 | [13 empty] | 第 84 页 共 98 页
项目编码 |  | 010807003001 |  | 项目名称 | 金属百叶窗 |  | 计量单位 | m2 |  | 工程量 | 1.5 |  | 综合单价（元） |  |  | 439.9
清单综合单价组成明细
编制依据 |  |  |  |  | 单价（元） | [5 empty] | 合价（元）
编号 | 名称 |  | 单位 | 数量 | 人工费 | 材料费 |  | 施工机具使用费 | 企业管理费 | 利润 | 人工费 | 材料费 |  |  | 施工机具使用费 | 企业管理费 | 利润
[6 empty] | 材料费 | 其中：工程设备费 |  |  |  |  | 材料费 | 其中：工程设备费
A-8-55 | 铝合金百叶窗 |  | m2 | 1 | 35.52 | 356.78 | 0 | 0.71 | 25.94 | 20.95 | 35.52 | 356.78 | 0 |  | 0.71 | 25.94 | 20.95
人工单价 （元/工日） |  |  | 一类 人工 | 二类 人工 | 三类 人工 | 补充人工 |  | 小计 |  |  | 35.52 | 356.78 | 0 |  | 0.71 | 25.94 | 20.95
|  |  |  | 192 |  |  |  | 其中：未计价材料费 |  |  | 0
材 料 费 明 细 | 编码 | 主要材料名称及规格型号 | [5 empty] | 单位 | 数量 |  | 单价 （元） | 其中：暂估单价 (元) |  |  | 合价 （元） | 其中：暂估合价 (元)
| 340000110000 | 其他材料 | [5 empty] | 元 | 5.2726 |  | 1 |  |  |  | 5.27 | 0
| 其他材料费 | [9 empty] | - | - |  |  | 351.51 | 0
| 小计 | [9 empty] | - | - |  |  | 356.78 | 0
分部分项工程项目清单综合单价分析表
工程名称：建筑工程 | [13 empty] | 第 85 页 共 98 页
项目编码 |  | 010809001001 |  | 项目名称 | 窗台板 |  | 计量单位 | m2 |  | 工程量 | 17.98 |  | 综合单价（元） |  |  | 314.1
清单综合单价组成明细
编制依据 |  |  |  |  | 单价（元） | [5 empty] | 合价（元）
编号 | 名称 |  | 单位 | 数量 | 人工费 | 材料费 |  | 施工机具使用费 | 企业管理费 | 利润 | 人工费 | 材料费 |  |  | 施工机具使用费 | 企业管理费 | 利润
[6 empty] | 材料费 | 其中：工程设备费 |  |  |  |  | 材料费 | 其中：工程设备费
A-8-70 | 窗台板 石材 |  | m2 | 1 | 26.11 | 253.99 | 0 | 0.52 | 18.52 | 14.96 | 26.11 | 253.99 | 0 |  | 0.52 | 18.52 | 14.96
人工单价 （元/工日） |  |  | 一类 人工 | 二类 人工 | 三类 人工 | 补充人工 |  | 小计 |  |  | 26.11 | 253.99 | 0 |  | 0.52 | 18.52 | 14.96
|  |  |  | 192 |  |  |  | 其中：未计价材料费 |  |  | 0
材 料 费 明 细 | 编码 | 主要材料名称及规格型号 | [5 empty] | 单位 | 数量 |  | 单价 （元） | 其中：暂估单价 (元) |  |  | 合价 （元） | 其中：暂估合价 (元)
| 340000110000 | 其他材料 | [5 empty] | 元 | 3.7536 |  | 1 |  |  |  | 3.75 | 0
| 其他材料费 | [9 empty] | - | - |  |  | 250.24 | 0
| 小计 | [9 empty] | - | - |  |  | 253.99 | 0
分部分项工程项目清单综合单价分析表
工程名称：建筑工程 | [13 empty] | 第 86 页 共 98 页
项目编码 |  | 010902001001 |  | 项目名称 | 屋面卷材防水（不上人屋面） |  | 计量单位 | m2 |  | 工程量 | 379.66 |  | 综合单价（元） |  |  | 97.18
清单综合单价组成明细
编制依据 |  |  |  |  | 单价（元） | [5 empty] | 合价（元）
编号 | 名称 |  | 单位 | 数量 | 人工费 | 材料费 |  | 施工机具使用费 | 企业管理费 | 利润 | 人工费 | 材料费 |  |  | 施工机具使用费 | 企业管理费 | 利润
[6 empty] | 材料费 | 其中：工程设备费 |  |  |  |  | 材料费 | 其中：工程设备费
A-9-54 + A-9-55 | 屋面卷材防水 自粘橡胶沥青聚酯胎卷材(自粘法) 单层 实际层数(层):2 |  | m2 | 1 | 18.43 | 68.02 | 0 | 0.37 | 5.73 | 4.63 | 18.43 | 68.02 | 0 |  | 0.37 | 5.73 | 4.63
人工单价 （元/工日） |  |  | 一类 人工 | 二类 人工 | 三类 人工 | 补充人工 |  | 小计 |  |  | 18.43 | 68.02 | 0 |  | 0.37 | 5.73 | 4.63
|  |  |  | 192 |  |  |  | 其中：未计价材料费 |  |  | 0
材 料 费 明 细 | 编码 | 主要材料名称及规格型号 | [5 empty] | 单位 | 数量 |  | 单价 （元） | 其中：暂估单价 (元) |  |  | 合价 （元） | 其中：暂估合价 (元)
| 340000110000 | 其他材料 | [5 empty] | 元 | 1.0052 |  | 1 |  |  |  | 1.01 | 0
| 133303000300@1 | 面层带铝箔覆面的单面自粘改性沥青防水卷材 1.5mm | [5 empty] | m2 | 2.483 |  | 25 |  |  |  | 62.08 | 0
| 其他材料费 | [9 empty] | - | - |  |  | 4.94 | 0
| 小计 | [9 empty] | - | - |  |  | 68.03 | 0
分部分项工程项目清单综合单价分析表
工程名称：建筑工程 | [13 empty] | 第 87 页 共 98 页
项目编码 |  | 010902001002 |  | 项目名称 | 屋面卷材防水（雨蓬） |  | 计量单位 | m2 |  | 工程量 | 29.58 |  | 综合单价（元） |  |  | 60.4
清单综合单价组成明细
编制依据 |  |  |  |  | 单价（元） | [5 empty] | 合价（元）
编号 | 名称 |  | 单位 | 数量 | 人工费 | 材料费 |  | 施工机具使用费 | 企业管理费 | 利润 | 人工费 | 材料费 |  |  | 施工机具使用费 | 企业管理费 | 利润
[6 empty] | 材料费 | 其中：工程设备费 |  |  |  |  | 材料费 | 其中：工程设备费
A-9-54 | 屋面卷材防水 自粘橡胶沥青聚酯胎卷材(自粘法) 单层  |  | m2 | 1 | 9.98 | 43.78 | 0 | 0.2 | 3.56 | 2.88 | 9.98 | 43.78 | 0 |  | 0.2 | 3.56 | 2.88
人工单价 （元/工日） |  |  | 一类 人工 | 二类 人工 | 三类 人工 | 补充人工 |  | 小计 |  |  | 9.98 | 43.78 | 0 |  | 0.2 | 3.56 | 2.88
|  |  |  | 192 |  |  |  | 其中：未计价材料费 |  |  | 0
材 料 费 明 细 | 编码 | 主要材料名称及规格型号 | [5 empty] | 单位 | 数量 |  | 单价 （元） | 其中：暂估单价 (元) |  |  | 合价 （元） | 其中：暂估合价 (元)
| 340000110000 | 其他材料 | [5 empty] | 元 | 0.647 |  | 1 |  |  |  | 0.65 | 0
| 其他材料费 | [9 empty] | - | - |  |  | 43.13 | 0
| 小计 | [9 empty] | - | - |  |  | 43.78 | 0
分部分项工程项目清单综合单价分析表
工程名称：建筑工程 | [13 empty] | 第 88 页 共 98 页
项目编码 |  | 010902005001 |  | 项目名称 | 屋面排水管 |  | 计量单位 | m |  | 工程量 | 75.72 |  | 综合单价（元） |  |  | 66.57
清单综合单价组成明细
编制依据 |  |  |  |  | 单价（元） | [5 empty] | 合价（元）
编号 | 名称 |  | 单位 | 数量 | 人工费 | 材料费 |  | 施工机具使用费 | 企业管理费 | 利润 | 人工费 | 材料费 |  |  | 施工机具使用费 | 企业管理费 | 利润
[6 empty] | 材料费 | 其中：工程设备费 |  |  |  |  | 材料费 | 其中：工程设备费
A-9-90 | 塑料(含方形管)排水管 直径(mm) φ100 |  | m | 1 | 17.09 | 25.91 | 0 | 0.34 | 2.86 | 2.31 | 17.09 | 25.91 | 0 |  | 0.34 | 2.86 | 2.31
A-9-98 | 塑料雨水斗 |  | 套 | 0.1057 | 27.07 | 27.28 | 0 | 0.54 | 3.62 | 2.93 | 2.86 | 2.88 | 0 |  | 0.06 | 0.38 | 0.31
A-9-97 | 铸铁弯头出水口 |  | 套 | 0.1189 | 30.72 | 55.63 | 0 | 0.61 | 5.74 | 4.64 | 3.65 | 6.61 | 0 |  | 0.07 | 0.68 | 0.55
人工单价 （元/工日） |  |  | 一类 人工 | 二类 人工 | 三类 人工 | 补充人工 |  | 小计 |  |  | 23.6 | 35.4 | 0 |  | 0.47 | 3.92 | 3.17
|  |  |  | 192 |  |  |  | 其中：未计价材料费 |  |  | 0
材 料 费 明 细 | 编码 | 主要材料名称及规格型号 | [5 empty] | 单位 | 数量 |  | 单价 （元） | 其中：暂估单价 (元) |  |  | 合价 （元） | 其中：暂估合价 (元)
| 340000110000 | 其他材料 | [5 empty] | 元 | 0.5233 |  | 1 |  |  |  | 0.52 | 0
| 其他材料费 | [9 empty] | - | - |  |  | 34.86 | 0
| 小计 | [9 empty] | - | - |  |  | 35.38 | 0
分部分项工程项目清单综合单价分析表
工程名称：建筑工程 | [13 empty] | 第 89 页 共 98 页
项目编码 |  | 010902007001 |  | 项目名称 | 屋面(廊、阳台)泄(吐)水管 |  | 计量单位 | 个 |  | 工程量 | 6 |  | 综合单价（元） |  |  | 18.19
清单综合单价组成明细
编制依据 |  |  |  |  | 单价（元） | [5 empty] | 合价（元）
编号 | 名称 |  | 单位 | 数量 | 人工费 | 材料费 |  | 施工机具使用费 | 企业管理费 | 利润 | 人工费 | 材料费 |  |  | 施工机具使用费 | 企业管理费 | 利润
[6 empty] | 材料费 | 其中：工程设备费 |  |  |  |  | 材料费 | 其中：工程设备费
A-9-116 | 吐水管 塑料管 |  | 套 | 1 | 8.06 | 8.03 | 0 | 0.16 | 1.07 | 0.87 | 8.06 | 8.03 | 0 |  | 0.16 | 1.07 | 0.87
人工单价 （元/工日） |  |  | 一类 人工 | 二类 人工 | 三类 人工 | 补充人工 |  | 小计 |  |  | 8.06 | 8.03 | 0 |  | 0.16 | 1.07 | 0.87
|  |  |  | 192 |  |  |  | 其中：未计价材料费 |  |  | 0
材 料 费 明 细 | 编码 | 主要材料名称及规格型号 | [5 empty] | 单位 | 数量 |  | 单价 （元） | 其中：暂估单价 (元) |  |  | 合价 （元） | 其中：暂估合价 (元)
| 340000110000 | 其他材料 | [5 empty] | 元 | 0.1187 |  | 1 |  |  |  | 0.12 | 0
| 其他材料费 | [9 empty] | - | - |  |  | 7.91 | 0
| 小计 | [9 empty] | - | - |  |  | 8.03 | 0
分部分项工程项目清单综合单价分析表
工程名称：建筑工程 | [13 empty] | 第 90 页 共 98 页
项目编码 |  | 010903002001 |  | 项目名称 | 墙面涂膜防水 |  | 计量单位 | m2 |  | 工程量 | 136.45 |  | 综合单价（元） |  |  | 59.31
清单综合单价组成明细
编制依据 |  |  |  |  | 单价（元） | [5 empty] | 合价（元）
编号 | 名称 |  | 单位 | 数量 | 人工费 | 材料费 |  | 施工机具使用费 | 企业管理费 | 利润 | 人工费 | 材料费 |  |  | 施工机具使用费 | 企业管理费 | 利润
[6 empty] | 材料费 | 其中：工程设备费 |  |  |  |  | 材料费 | 其中：工程设备费
A-9-162 | 墙面涂膜防水 聚合物水泥基(JS)防水涂料(刷涂法) 1.5mm厚 |  | m2 | 1 | 19.39 | 33.21 | 0 | 0.39 | 3.5 | 2.82 | 19.39 | 33.21 | 0 |  | 0.39 | 3.5 | 2.82
人工单价 （元/工日） |  |  | 一类 人工 | 二类 人工 | 三类 人工 | 补充人工 |  | 小计 |  |  | 19.39 | 33.21 | 0 |  | 0.39 | 3.5 | 2.82
|  |  |  | 192 |  |  |  | 其中：未计价材料费 |  |  | 0
材 料 费 明 细 | 编码 | 主要材料名称及规格型号 | [5 empty] | 单位 | 数量 |  | 单价 （元） | 其中：暂估单价 (元) |  |  | 合价 （元） | 其中：暂估合价 (元)
| 340000110000 | 其他材料 | [5 empty] | 元 | 0.4907 |  | 1 |  |  |  | 0.49 | 0
| 其他材料费 | [9 empty] | - | - |  |  | 32.72 | 0
| 小计 | [9 empty] | - | - |  |  | 33.21 | 0
分部分项工程项目清单综合单价分析表
工程名称：建筑工程 | [13 empty] | 第 91 页 共 98 页
项目编码 |  | 010904002001 |  | 项目名称 | 楼(地)面涂膜防水 |  | 计量单位 | m2 |  | 工程量 | 157.83 |  | 综合单价（元） |  |  | 54.27
清单综合单价组成明细
编制依据 |  |  |  |  | 单价（元） | [5 empty] | 合价（元）
编号 | 名称 |  | 单位 | 数量 | 人工费 | 材料费 |  | 施工机具使用费 | 企业管理费 | 利润 | 人工费 | 材料费 |  |  | 施工机具使用费 | 企业管理费 | 利润
[6 empty] | 材料费 | 其中：工程设备费 |  |  |  |  | 材料费 | 其中：工程设备费
A-9-205 | 楼(地)面涂膜防水 聚合物水泥基(JS)防水涂料(刷涂法) 1.5mm厚 |  | m2 | 1 | 15.17 | 33.02 | 0 | 0.3 | 3.2 | 2.58 | 15.17 | 33.02 | 0 |  | 0.3 | 3.2 | 2.58
人工单价 （元/工日） |  |  | 一类 人工 | 二类 人工 | 三类 人工 | 补充人工 |  | 小计 |  |  | 15.17 | 33.02 | 0 |  | 0.3 | 3.2 | 2.58
|  |  |  | 192 |  |  |  | 其中：未计价材料费 |  |  | 0
材 料 费 明 细 | 编码 | 主要材料名称及规格型号 | [5 empty] | 单位 | 数量 |  | 单价 （元） | 其中：暂估单价 (元) |  |  | 合价 （元） | 其中：暂估合价 (元)
| 340000110000 | 其他材料 | [5 empty] | 元 | 0.488 |  | 1 |  |  |  | 0.49 | 0
| 其他材料费 | [9 empty] | - | - |  |  | 32.53 | 0
| 小计 | [9 empty] | - | - |  |  | 33.02 | 0
分部分项工程项目清单综合单价分析表
工程名称：建筑工程 | [13 empty] | 第 92 页 共 98 页
项目编码 |  | 011001001001 |  | 项目名称 | 保温隔热屋面 |  | 计量单位 | m2 |  | 工程量 | 340.31 |  | 综合单价（元） |  |  | 215.64
清单综合单价组成明细
编制依据 |  |  |  |  | 单价（元） | [5 empty] | 合价（元）
编号 | 名称 |  | 单位 | 数量 | 人工费 | 材料费 |  | 施工机具使用费 | 企业管理费 | 利润 | 人工费 | 材料费 |  |  | 施工机具使用费 | 企业管理费 | 利润
[6 empty] | 材料费 | 其中：工程设备费 |  |  |  |  | 材料费 | 其中：工程设备费
A-10-19 换 | 保温隔热屋面 SF憎水膨珠保温砂浆 20mm厚 实际厚度(mm):150 |  | m2 | 1 | 38.21 | 68.34 | 0 | 0.76 | 7.08 | 5.72 | 38.21 | 68.34 | 0 |  | 0.76 | 7.08 | 5.72
A-11-5 | 找平层 DS砂浆 平面 厚度20mm 软基层上 |  | m2 | 1 | 12.35 | 10.95 | 0 | 0.25 | 1.55 | 1.26 | 12.35 | 10.95 | 0 |  | 0.25 | 1.55 | 1.26
A-9-264 | 防水保护层 DS砂浆 |  | m2 | 1 | 11.71 | 8.74 | 0 | 0.23 | 1.36 | 1.1 | 11.71 | 8.74 | 0 |  | 0.23 | 1.36 | 1.1
C10-7-61 | 保温隔热层敷设 钢丝网 |  | m2 | 1 | 1.92 | 7.56 | 0 | 0.06 | 0.63 | 0.51 | 1.92 | 7.56 | 0 |  | 0.06 | 0.63 | 0.51
A-9-268 | 屋面混凝土分隔缝嵌缝 |  | m | 1.1642 | 9.41 | 17.52 | 0 | 0.19 | 1.79 | 1.45 | 10.96 | 20.4 | 0 |  | 0.22 | 2.08 | 1.69
人工单价 （元/工日） |  |  | 一类 人工 | 二类 人工 | 三类 人工 | 补充人工 |  | 小计 |  |  | 75.15 | 115.99 | 0 |  | 1.52 | 12.7 | 10.28
|  |  | 213 | 192 |  |  |  | 其中：未计价材料费 |  |  | 0
材 料 费 明 细 | 编码 | 主要材料名称及规格型号 | [5 empty] | 单位 | 数量 |  | 单价 （元） | 其中：暂估单价 (元) |  |  | 合价 （元） | 其中：暂估合价 (元)
| 340000110000 | 其他材料 | [5 empty] | 元 | 1.8227 |  | 1 |  |  |  | 1.82 | 0
| 800700040000@1 | 胶粉聚苯颗粒 | [5 empty] | m3 | 0.153 |  | 402.7 |  |  |  | 61.61 | 0
| 其他材料费 | [9 empty] | - | - |  |  | 52.56 | 0
| 小计 | [9 empty] | - | - |  |  | 115.99 | 0
分部分项工程项目清单综合单价分析表
工程名称：建筑工程 | [13 empty] | 第 93 页 共 98 页
项目编码 |  | 011001001002 |  | 项目名称 | 保温隔热屋面 |  | 计量单位 | m2 |  | 工程量 | 19.9 |  | 综合单价（元） |  |  | 165.49
清单综合单价组成明细
编制依据 |  |  |  |  | 单价（元） | [5 empty] | 合价（元）
编号 | 名称 |  | 单位 | 数量 | 人工费 | 材料费 |  | 施工机具使用费 | 企业管理费 | 利润 | 人工费 | 材料费 |  |  | 施工机具使用费 | 企业管理费 | 利润
[6 empty] | 材料费 | 其中：工程设备费 |  |  |  |  | 材料费 | 其中：工程设备费
A-10-19 换 | 保温隔热屋面 SF憎水膨珠保温砂浆 20mm厚 实际厚度(mm):100 |  | m2 | 1 | 28.61 | 45.56 | 0 | 0.57 | 4.93 | 3.98 | 28.61 | 45.56 | 0 |  | 0.57 | 4.93 | 3.98
A-11-5 | 找平层 DS砂浆 平面 厚度20mm 软基层上 |  | m2 | 1 | 12.35 | 10.95 | 0 | 0.25 | 1.55 | 1.26 | 12.35 | 10.95 | 0 |  | 0.25 | 1.55 | 1.26
A-9-264 | 防水保护层 DS砂浆 |  | m2 | 1 | 11.71 | 8.74 | 0 | 0.23 | 1.36 | 1.1 | 11.71 | 8.74 | 0 |  | 0.23 | 1.36 | 1.1
C10-7-61 | 保温隔热层敷设 钢丝网 |  | m2 | 1 | 1.92 | 7.56 | 0 | 0.06 | 0.63 | 0.51 | 1.92 | 7.56 | 0 |  | 0.06 | 0.63 | 0.51
A-9-268 | 屋面混凝土分隔缝嵌缝 |  | m | 0.7136 | 9.41 | 17.52 | 0 | 0.19 | 1.79 | 1.45 | 6.71 | 12.5 | 0 |  | 0.14 | 1.28 | 1.03
人工单价 （元/工日） |  |  | 一类 人工 | 二类 人工 | 三类 人工 | 补充人工 |  | 小计 |  |  | 61.3 | 85.31 | 0 |  | 1.25 | 9.75 | 7.88
|  |  | 213 | 192 |  |  |  | 其中：未计价材料费 |  |  | 0
材 料 费 明 细 | 编码 | 主要材料名称及规格型号 | [5 empty] | 单位 | 数量 |  | 单价 （元） | 其中：暂估单价 (元) |  |  | 合价 （元） | 其中：暂估合价 (元)
| 340000110000 | 其他材料 | [5 empty] | 元 | 1.3693 |  | 1 |  |  |  | 1.37 | 0
| 800700040000@1 | 胶粉聚苯颗粒 | [5 empty] | m3 | 0.102 |  | 402.7 |  |  |  | 41.08 | 0
| 其他材料费 | [9 empty] | - | - |  |  | 42.87 | 0
| 小计 | [9 empty] | - | - |  |  | 85.32 | 0
分部分项工程项目清单综合单价分析表
工程名称：建筑工程 | [13 empty] | 第 94 页 共 98 页
项目编码 |  | 011001002001 |  | 项目名称 | 保温隔热天棚 |  | 计量单位 | m2 |  | 工程量 | 4.6 |  | 综合单价（元） |  |  | 75.53
清单综合单价组成明细
编制依据 |  |  |  |  | 单价（元） | [5 empty] | 合价（元）
编号 | 名称 |  | 单位 | 数量 | 人工费 | 材料费 |  | 施工机具使用费 | 企业管理费 | 利润 | 人工费 | 材料费 |  |  | 施工机具使用费 | 企业管理费 | 利润
[6 empty] | 材料费 | 其中：工程设备费 |  |  |  |  | 材料费 | 其中：工程设备费
A-10-27 换 | 保温隔热天棚 硬泡聚氨酯板 70mm厚 实际厚度(mm):25 |  | m2 | 1 | 9.81 | 28.58 | 0 | 0.19 | 2.55 | 2.06 | 9.81 | 28.58 | 0 |  | 0.19 | 2.55 | 2.06
A-10-72 换 | 保温隔热墙面外墙外保温 保温层罩面砂浆 3mm厚 实际厚度(mm):4 |  | m2 | 1 | 14.02 | 6.47 | 0 | 0.29 | 1.37 | 1.11 | 14.02 | 6.47 | 0 |  | 0.29 | 1.37 | 1.11
A-12-13 | 墙面一般抹灰底层抹灰(打底) 贴玻纤网格布 |  | m2 | 1 | 3.62 | 4.42 | 0 | 0.07 | 0.54 | 0.43 | 3.62 | 4.42 | 0 |  | 0.07 | 0.54 | 0.43
人工单价 （元/工日） |  |  | 一类 人工 | 二类 人工 | 三类 人工 | 补充人工 |  | 小计 |  |  | 27.45 | 39.47 | 0 |  | 0.55 | 4.46 | 3.6
|  |  | 213 | 192 |  |  |  | 其中：未计价材料费 |  |  | 0
材 料 费 明 细 | 编码 | 主要材料名称及规格型号 | [5 empty] | 单位 | 数量 |  | 单价 （元） | 其中：暂估单价 (元) |  |  | 合价 （元） | 其中：暂估合价 (元)
| 340000110000 | 其他材料 | [5 empty] | 元 | 0.5833 |  | 1 |  |  |  | 0.58 | 0
| 其他材料费 | [9 empty] | - | - |  |  | 38.88 | 0
| 小计 | [9 empty] | - | - |  |  | 39.46 | 0
分部分项工程项目清单综合单价分析表
工程名称：建筑工程 | [13 empty] | 第 95 页 共 98 页
项目编码 |  | 011001003001 |  | 项目名称 | 保温隔热墙面 |  | 计量单位 | m2 |  | 工程量 | 1078.78 |  | 综合单价（元） |  |  | 182.65
清单综合单价组成明细
编制依据 |  |  |  |  | 单价（元） | [5 empty] | 合价（元）
编号 | 名称 |  | 单位 | 数量 | 人工费 | 材料费 |  | 施工机具使用费 | 企业管理费 | 利润 | 人工费 | 材料费 |  |  | 施工机具使用费 | 企业管理费 | 利润
[6 empty] | 材料费 | 其中：工程设备费 |  |  |  |  | 材料费 | 其中：工程设备费
A-12-7 换 | 墙面一般抹灰底层抹灰(打底) DP砂浆 厚度5mm 实际厚度(mm):7 |  | m2 | 1 | 9.16 | 3.17 | 0 | 0.18 | 0.83 | 0.67 | 9.16 | 3.17 | 0 |  | 0.18 | 0.83 | 0.67
A-10-39 换 | 保温隔热墙面外墙外保温 岩棉板 100mm厚 实际厚度(mm):75 |  | m2 | 1 | 43.2 | 77.72 | 0 | 0.86 | 8.04 | 6.49 | 43.2 | 77.72 | 0 |  | 0.86 | 8.04 | 6.49
A-10-72 换 | 保温隔热墙面外墙外保温 保温层罩面砂浆 3mm厚 实际厚度(mm):4 |  | m2 | 1 | 14.02 | 6.47 | 0 | 0.28 | 1.37 | 1.11 | 14.02 | 6.47 | 0 |  | 0.28 | 1.37 | 1.11
A-12-13 | 墙面一般抹灰底层抹灰(打底) 贴玻纤网格布 |  | m2 | 1 | 3.62 | 4.42 | 0 | 0.07 | 0.54 | 0.43 | 3.62 | 4.42 | 0 |  | 0.07 | 0.54 | 0.43
人工单价 （元/工日） |  |  | 一类 人工 | 二类 人工 | 三类 人工 | 补充人工 |  | 小计 |  |  | 70 | 91.78 | 0 |  | 1.39 | 10.78 | 8.7
|  |  | 213 | 192 |  |  |  | 其中：未计价材料费 |  |  | 0
材 料 费 明 细 | 编码 | 主要材料名称及规格型号 | [5 empty] | 单位 | 数量 |  | 单价 （元） | 其中：暂估单价 (元) |  |  | 合价 （元） | 其中：暂估合价 (元)
| 340000110000 | 其他材料 | [5 empty] | 元 | 1.3564 |  | 1 |  |  |  | 1.36 | 0
| 030721060000 | 托件 含金属锚栓 | [5 empty] | 套 | 1.4912 |  | 18.78 |  |  |  | 28 | 0
| 150301020001@1 | 岩棉复合板 | [5 empty] | m3 | 0.0744 |  | 585.32 |  |  |  | 43.55 | 0
| 其他材料费 | [9 empty] | - | - |  |  | 18.86 | 0
| 小计 | [9 empty] | - | - |  |  | 91.77 | 0
分部分项工程项目清单综合单价分析表
工程名称：建筑工程 | [13 empty] | 第 96 页 共 98 页
项目编码 |  | 011001003002 |  | 项目名称 | 保温隔热墙面 |  | 计量单位 | m2 |  | 工程量 | 105.07 |  | 综合单价（元） |  |  | 90.39
清单综合单价组成明细
编制依据 |  |  |  |  | 单价（元） | [5 empty] | 合价（元）
编号 | 名称 |  | 单位 | 数量 | 人工费 | 材料费 |  | 施工机具使用费 | 企业管理费 | 利润 | 人工费 | 材料费 |  |  | 施工机具使用费 | 企业管理费 | 利润
[6 empty] | 材料费 | 其中：工程设备费 |  |  |  |  | 材料费 | 其中：工程设备费
A-10-35 换 | 保温隔热墙面外墙外保温 挤塑聚苯板 100mm厚 实际厚度(mm):60 换为【模塑聚苯板】 |  | m2 | 1 | 35.52 | 44.53 | 0 | 0.71 | 5.33 | 4.3 | 35.52 | 44.53 | 0 |  | 0.71 | 5.33 | 4.3
人工单价 （元/工日） |  |  | 一类 人工 | 二类 人工 | 三类 人工 | 补充人工 |  | 小计 |  |  | 35.52 | 44.53 | 0 |  | 0.71 | 5.33 | 4.3
|  |  |  | 192 |  |  |  | 其中：未计价材料费 |  |  | 0
材 料 费 明 细 | 编码 | 主要材料名称及规格型号 | [5 empty] | 单位 | 数量 |  | 单价 （元） | 其中：暂估单价 (元) |  |  | 合价 （元） | 其中：暂估合价 (元)
| 340000110000 | 其他材料 | [5 empty] | 元 | 0.6581 |  | 1 |  |  |  | 0.66 | 0
| 030721060000 | 托件 含金属锚栓 | [5 empty] | 套 | 0.88 |  | 18.78 |  |  |  | 16.53 | 0
| 其他材料费 | [9 empty] | - | - |  |  | 27.34 | 0
| 小计 | [9 empty] | - | - |  |  | 44.53 | 0
分部分项工程项目清单综合单价分析表
工程名称：建筑工程 | [13 empty] | 第 97 页 共 98 页
项目编码 |  | 011001003003 |  | 项目名称 | 保温隔热墙面 |  | 计量单位 | m2 |  | 工程量 | 158.06 |  | 综合单价（元） |  |  | 90.71
清单综合单价组成明细
编制依据 |  |  |  |  | 单价（元） | [5 empty] | 合价（元）
编号 | 名称 |  | 单位 | 数量 | 人工费 | 材料费 |  | 施工机具使用费 | 企业管理费 | 利润 | 人工费 | 材料费 |  |  | 施工机具使用费 | 企业管理费 | 利润
[6 empty] | 材料费 | 其中：工程设备费 |  |  |  |  | 材料费 | 其中：工程设备费
A-10-35 换 | 保温隔热墙面外墙外保温 挤塑聚苯板 100mm厚 实际厚度(mm):30 |  | m2 | 1 | 33.2 | 47.21 | 0 | 0.63 | 5.35 | 4.32 | 33.2 | 47.21 | 0 |  | 0.63 | 5.35 | 4.32
人工单价 （元/工日） |  |  | 一类 人工 | 二类 人工 | 三类 人工 | 补充人工 |  | 小计 |  |  | 33.2 | 47.21 | 0 |  | 0.63 | 5.35 | 4.32
|  |  |  | 192 |  |  |  | 其中：未计价材料费 |  |  | 0
材 料 费 明 细 | 编码 | 主要材料名称及规格型号 | [5 empty] | 单位 | 数量 |  | 单价 （元） | 其中：暂估单价 (元) |  |  | 合价 （元） | 其中：暂估合价 (元)
| 340000110000 | 其他材料 | [5 empty] | 元 | 0.6977 |  | 1 |  |  |  | 0.7 | 0
| 030721060000 | 托件 含金属锚栓 | [5 empty] | 套 | 0.88 |  | 18.78 |  |  |  | 16.53 | 0
| 其他材料费 | [9 empty] | - | - |  |  | 29.98 | 0
| 小计 | [9 empty] | - | - |  |  | 47.21 | 0
分部分项工程项目清单综合单价分析表
工程名称：建筑工程 | [13 empty] | 第 98 页 共 98 页
项目编码 |  | 01B005 |  | 项目名称 | 卫生间防虫网 |  | 计量单位 | m2 |  | 工程量 | 1.5 |  | 综合单价（元） |  |  | 39.18
清单综合单价组成明细
编制依据 |  |  |  |  | 单价（元） | [5 empty] | 合价（元）
编号 | 名称 |  | 单位 | 数量 | 人工费 | 材料费 |  | 施工机具使用费 | 企业管理费 | 利润 | 人工费 | 材料费 |  |  | 施工机具使用费 | 企业管理费 | 利润
[6 empty] | 材料费 | 其中：工程设备费 |  |  |  |  | 材料费 | 其中：工程设备费
补子目1 | 卫生间防虫网 |  | m2 | 1 | 10 | 25 | 0 | 0 | 2.31 | 1.87 | 10 | 25 | 0 |  | 0 | 2.31 | 1.87
人工单价 （元/工日） |  |  | 一类 人工 | 二类 人工 | 三类 人工 | 补充人工 |  | 小计 |  |  | 10 | 25 | 0 |  | 0 | 2.31 | 1.87
材 料 费 明 细 | 其他材料费 | [9 empty] | - | - |  |  | 25 | 0
| 小计 | [9 empty] | - | - |  |  | 25 | 0

## 4.8 材料暂估单价表
材料暂估单价表
工程名称：建筑工程 |  |  |  |  | 第 1 页 共 1 页
序号 | 材料名称 | 规格型号 | 单位 | 暂估单价 （元） |  | 备注
注：1 投标人应将上述材料暂估单价计入工程量清单综合单价报价中。 2 本工程采用增值税一般计税方法时，上述材料暂估单价为不包含增值税（进项税额）的价格。 3 本工程采用增值税简易计税方法时，上述材料暂估单价为包含增值税（进项税额）的价格。

## 4.13 主要材料选用表
主要材料选用表
工程名称：建筑工程
序号 | 材料名称 | 单位 | 单价（元） | 数量 | 品牌/厂家 | 规格型号 | 备注
1 | 钢筋 | kg | 3.645 | 16172.1 | / | 一级8
2 | 钢筋 | kg | 3.578 | 6013.35 | / | 一级10
3 | 钢筋 | kg | 3.451 | 8650.95 | / | 二级12
4 | 钢筋 | kg | 3.362 | 8681.4 | / | 三级25
5 | 钢筋 | kg | 3.318 | 9746.1 | / | 三级22
6 | 钢筋 | kg | 3.375 | 8728.65 | / | 三级20
7 | 托件 | 套 | 18.78 | 1840.2311 | / | 含金属锚栓
8 | 轻集料空心砌块 | m3 | 236.28 | 176.3035 | / | 200
9 | 成品木门 | m2 | 500 | 69.8547 | /
10 | 双玻中空塑钢推拉窗 | m2 | 300 | 184.1633 | /
11 | 面层带铝箔覆面的单面自粘改性沥青防水卷材 | m2 | 25 | 942.6958 | / | 1.5mm
12 | 岩棉复合板 | m3 | 585.32 | 80.2612 | /
13 | 其他材料 | 元 | 1 | 19221.7156 | /
14 | 复合木模板 | m2 | 21.66 | 872.8015 | /
15 | 顶托 | 个·日 | 0.18 | 105152.8956 | /
16 | 板方材 | m3 | 2135.03 | 14.3364 | / | 模板背楞
17 | 预拌混凝土 | m3 | 364.1 | 77.7599 | / | C20
18 | 预拌混凝土 | m3 | 383.5 | 442.4699 | / | C30
19 | 砌筑砂浆 | m3 | 460.18 | 48.8876 | / | DM5.0-MR
20 | 胶粉聚苯颗粒 | m3 | 402.7 | 54.0972 | /

## 工程量明细表(清单)
工程量明细表
工程名称：建筑工程 |  |  |  | 第 1 页 共 11 页
序号 | 项目编码 | 项目名称 | 项目特征描述 |  | 单位 | 工程数量
土石方工程
1 | 010103001001 | 平整场地 | 平整场地 1.土壤类别:综合考虑 |  | m2 | 368.73
<1> 首层建筑面积（含外墙保温所占面积） = 364.36=364.36
<2> 门廊建筑面积（含外墙保温所占面积）按1/2 = 4.37=4.37
<3> = 364.36+4.37=368.73
2 | 010102001001 | 挖基坑土方 | 挖基础土方及清底 1.土壤类别:综合考虑 2.开挖深度:综合考虑 3.土方运距:自行考虑 |  | m3 | 1904.51
<1> 基坑土方 = 1904.51=1904.51
<2> = 1904.51=1904.51
3 | 010102002001 | 挖沟槽土方 | 挖基槽土方及清底 1.土壤类别:综合考虑 2.开挖深度:综合考虑 3.土方运距:自行考虑 |  | m3 | 232.55
<1> 基槽土方 = 3.2=3.2
<2> 暖沟土方（图形中大开挖土方） = 229.35=229.35
<3> = 3.2+229.35=232.55
4 | 010102007001 | 回填方 | 基础回填土（夯填） 1.填方材料品种:素土 2.填方来源、运距:自行考虑 |  | m3 | 1795.23
<1> 基坑 = 1733.98=1733.98
<2> 暖沟 = 59.17=59.17
<3> 基槽 = 2.08=2.08
<4> = 1733.98+59.17+2.08=1795.23
5 | 010102007002 | 回填方 | 房心回填土（夯填） 1.填方材料品种:素土 2.填方来源、运距:自行考虑 |  | m3 | 59.13
<1> 地16(扣暖气沟) = (112.24-54.34-101.1*0.15)*(0.45-0.15)=12.8205
<2> 地12(扣暖气沟) = (158.155-18.46-33.16*0.15-18.22-33.16*0.15-3.16-2.7*0.15-1.08-2.7*2*0.15)*(0.45-0.135)=33.4127
<3> 地12-F2(扣暖气沟) = (43.515-1.08*2-2.7*0.15*2)*(0.45-0.132)=12.8933
<4> = 12.8205+33.4127+12.8933=59.1265
砌筑工程
6 | 010402001001 | 砌块墙 | 1.砌块品种、规格、强度等级:轻集料空心砌块（不小于MU3.5） 2.墙体厚度:200 3.砂浆强度等级:混合砂浆强度不小于M5.0 |  | m3 | 246.64
<1> = 246.64=246.64
工程量明细表
工程名称：建筑工程 |  |  |  | 第 2 页 共 11 页
序号 | 项目编码 | 项目名称 | 项目特征描述 |  | 单位 | 工程数量
7 | 010402001002 | 砌块墙 | 1.砌块品种、规格、强度等级:轻集料空心砌块（不小于MU3.5） 2.墙体厚度:100 3.砂浆强度等级:混合砂浆强度不小于M5.0 |  | m3 | 4.06
<1> = 4.06=4.06
混凝土及钢筋混凝土工程
8 | 010501001001 | 基础垫层 | 1.混凝土种类:预拌混凝土 2.混凝土强度等级:C15 |  | m3 | 29.65
<1> = 29.65=29.65
9 | 010502001001 | 独立基础 | 1.混凝土种类:预拌混凝土 2.混凝土强度等级:C30 |  | m3 | 125.78
<1> = 125.78=125.78
10 | 010502006001 | 钢筋混凝土柱（矩形） | 1.混凝土种类:预拌混凝土 2.混凝土强度等级:C30 |  | m3 | 73.92
<1> = 73.92=73.92
11 | 010502011001 | 钢筋混凝土梁（矩形） | 1.混凝土种类:预拌混凝土 2.混凝土强度等级:C30 |  | m3 | 126.47
<1> = 130.07=130.07
<2> 扣首层弧形梁 = -1.03=-1.03
<3> 扣各层楼梯梁 = -2.57=-2.57
<4> = 130.07+-1.03+-2.57=126.47
12 | 010502011002 | 钢筋混凝土梁（弧形） | 1.混凝土种类:预拌混凝土 2.混凝土强度等级:C30 |  | m3 | 1.03
<1> 首层 = 1.03=1.03
<2> = 1.03=1.03
13 | 010502013001 | 有梁板、无梁板、平板 | 1.混凝土种类:预拌混凝土 2.混凝土强度等级:C30 |  | m3 | 96.74
<1> = 99.42=99.42
<2> 扣层中楼梯休息平台 = -1.91=-1.91
<3> 扣悬挑板 = -0.22=-0.22
<4> 扣雨棚 = -0.55=-0.55
<5> = 99.42+-1.91+-0.22+-0.55=96.74
14 | 010502019001 | 雨篷、悬挑板、阳台板 | 1.混凝土种类:预拌混凝土 2.混凝土强度等级:C30 |  | m3 | 1.06
<1> 基础层 = 0.22=0.22
<2> 首层雨棚含栏板 = 0.55+0.29=0.84
<3> = 0.22+0.8400=1.06
15 | 010502019002 | 栏板（弧形） | 1.混凝土种类:预拌混凝土 2.混凝土强度等级:C30 |  | m3 | 0.89
工程量明细表
工程名称：建筑工程 |  |  |  | 第 3 页 共 11 页
序号 | 项目编码 | 项目名称 | 项目特征描述 |  | 单位 | 工程数量
<1> 首层弧形梁上栏板 = 0.89=0.89
<2> = 0.89=0.89
16 | 010502020001 | 楼梯 | 1.混凝土种类:预拌混凝土 2.混凝土强度等级:C30 |  | m3 | 11.26
<1> 层中休息平台 = 1.91=1.91
<2> 楼梯梁 = 2.57=2.57
<3> 踏步段 = 1.275*(0.62+0.69+0.66+0.69)*2=6.783
<4> = 1.91+2.57+6.7830=11.263
17 | 010502021001 | 构造柱 | 1.混凝土种类:预拌混凝土 2.混凝土强度等级:C25 |  | m3 | 21.92
<1> = 21.92=21.92
18 | 010502022001 | 圈梁 | 1.混凝土种类:预拌混凝土 2.混凝土强度等级:C25 |  | m3 | 3.84
<1> = 9.51=9.51
<2> 扣女儿墙压顶 = -5.67=-5.67
<3> = 9.51+-5.67=3.84
19 | 010502023001 | 过梁 | 1.混凝土种类:预拌混凝土 2.混凝土强度等级:C25 |  | m3 | 3.97
<1> = 3.97=3.97
20 | 010502025001 | 女儿墙压顶 | 1.混凝土种类:预拌混凝土 2.混凝土强度等级:C25 |  | m3 | 5.67
<1> = 5.67=5.67
21 | 010502027001 | 电缆沟、地沟 | 暖气沟1200*1200（参见图集02J331） 1.沟底:20预拌混凝土 2.沟壁:20预拌混凝土 3.转角过梁（预制） 4.沟盖板（预制） |  | m | 79.68
<1> = 34.8+34.8+1.5+1.5+2.43+4.65=79.68
<2> = 79.6800=79.68
22 | 010502027002 | 电缆沟、地沟 | 暖气沟800*800（参见图集02J331） 1.沟底:20预拌混凝土 2.沟壁:20预拌混凝土 3.转角过梁 4.沟盖板 |  | m | 12.47
<1> = 3.15+5+0.72*6=12.47
<2> = 12.4700=12.47
23 | 010502029001 | 散水 | 参见图集08BJ1-1散1 1.60厚C15混凝土面层（与外墙用改性沥青防水嵌缝膏嵌缝），撒1:1水泥砂子压实赶光； 2.150厚3:7灰土； 3.素土夯实，向外坡4% |  | m2 | 67.3
工程量明细表
工程名称：建筑工程 |  |  |  | 第 4 页 共 11 页
序号 | 项目编码 | 项目名称 | 项目特征描述 |  | 单位 | 工程数量
<1> = 67.3=67.3
24 | 010502031001 | 坡道 | 参见图集08BJ1-1坡4B 1.30厚火烧面或机磨纹花岗石板面层，缝宽5，干石灰粗砂扫缝后洒水封缝； 2.25厚干拌砂浆DS粘结层 3.100厚C15混凝土 4.100厚C15混凝土 5.素土夯实 |  | m2 | 7.87
<1> = 7.87=7.87
25 | 010502032001 | 台阶 | 参见图集08BJ1-1台4B 1.30厚开凹槽花岗石板铺面 2.25厚干拌砂浆DS 3.60厚C15混凝土 4.100厚C15混凝土 5.素土夯实 |  | m2 | 8.2
<1> 南 = (1.978+1.99+1.968)*0.9=5.3424
<2> 东西 = 2.86=2.86
<3> = 5.3424+2.86=8.2024
26 | 010502032002 | 台阶平台 | 参见图集08BJ1-1台4B 1.30厚开凹槽花岗石板铺面 2.25厚干拌砂浆DS 3.60厚C15混凝土 4.100厚C15混凝土 5.素土夯实 |  | m2 | 21.75
<1> = 29.95-8.2=21.75
27 | 010506001001 | 现浇混凝土基础钢筋 | 1.钢筋种类、规格:二级φ14 2.钢筋制作、安装 |  | t | 4.27
<1> = 4.27=4.27
28 | 010506002001 | 现浇混凝土柱钢筋 | 1.钢筋种类、规格:一级φ8 2.钢筋制作、安装 |  | t | 3.475
<1> = 3.475=3.475
29 | 010506002002 | 现浇混凝土柱钢筋 | 1.钢筋种类、规格:一级φ10 2.钢筋制作、安装 |  | t | 1.109
<1> = 1.109=1.109
30 | 010506002003 | 现浇混凝土柱钢筋 | 1.钢筋种类、规格:二级φ12 2.钢筋制作、安装 |  | t | 1.703
<1> = 1.703=1.703
31 | 010506002004 | 现浇混凝土柱钢筋 | 1.钢筋种类、规格:三级φ16 2.钢筋制作、安装 |  | t | 0.631
<1> = 0.631=0.631
32 | 010506002005 | 现浇混凝土柱钢筋 | 1.钢筋种类、规格:三级φ20 2.钢筋制作、安装 |  | t | 2.344
<1> = 2.344=2.344
工程量明细表
工程名称：建筑工程 |  |  |  | 第 5 页 共 11 页
序号 | 项目编码 | 项目名称 | 项目特征描述 |  | 单位 | 工程数量
33 | 010506002006 | 现浇混凝土柱钢筋 | 1.钢筋种类、规格:三级φ22 2.钢筋制作、安装 |  | t | 2.472
<1> = 2.472=2.472
34 | 010506002007 | 现浇混凝土柱钢筋 | 1.钢筋种类、规格:三级φ25 2.钢筋制作、安装 |  | t | 5.197
<1> = 5.197=5.197
35 | 010506005001 | 现浇混凝土梁钢筋 | 1.钢筋种类、规格:一级φ6 2.钢筋制作、安装 |  | t | 0.352
<1> = 0.352=0.352
36 | 010506005002 | 现浇混凝土梁钢筋 | 1.钢筋种类、规格:一级φ8 2.钢筋制作、安装 |  | t | 5.205
<1> = 5.205=5.205
37 | 010506005003 | 现浇混凝土梁钢筋 | 1.钢筋种类、规格:一级φ10 2.钢筋制作、安装 |  | t | 0.176
<1> = 0.176=0.176
38 | 010506005004 | 现浇混凝土梁钢筋 | 1.钢筋种类、规格:二级φ12 2.钢筋制作、安装 |  | t | 2.151
<1> = 2.151=2.151
39 | 010506005005 | 现浇混凝土梁钢筋 | 1.钢筋种类、规格:三级φ16 2.钢筋制作、安装 |  | t | 2.702
<1> = 2.702=2.702
40 | 010506005006 | 现浇混凝土梁钢筋 | 1.钢筋种类、规格:三级φ20 2.钢筋制作、安装 |  | t | 5.969
<1> = 5.969=5.969
41 | 010506005007 | 现浇混凝土梁钢筋 | 1.钢筋种类、规格:三级φ22 2.钢筋制作、安装 |  | t | 6.81
<1> = 6.81=6.81
42 | 010506005008 | 现浇混凝土梁钢筋 | 1.钢筋种类、规格:三级φ25 2.钢筋制作、安装 |  | t | 3.071
<1> = 3.071=3.071
43 | 010506006001 | 现浇混凝土楼板及屋面板钢筋 | 1.钢筋种类、规格:一级φ8 2.钢筋制作、安装 |  | t | 6.372
<1> = 6.372=6.372
44 | 010506006002 | 现浇混凝土楼板及屋面板钢筋 | 1.钢筋种类、规格:一级φ10 2.钢筋制作、安装 |  | t | 3.538
<1> = 3.538=3.538
45 | 010506006003 | 现浇混凝土楼板及屋面板钢筋 | 1.钢筋种类、规格:二级φ12 2.钢筋制作、安装 |  | t | 0.583
<1> = 0.583=0.583
46 | 010506006004 | 现浇混凝土楼板及屋面板钢筋 | 1.钢筋种类、规格:二级φ14 2.钢筋制作、安装 |  | t | 0.099
工程量明细表
工程名称：建筑工程 |  |  |  | 第 6 页 共 11 页
序号 | 项目编码 | 项目名称 | 项目特征描述 |  | 单位 | 工程数量
<1> = 0.099=0.099
47 | 010506006005 | 现浇混凝土楼板及屋面板钢筋 | 1.钢筋种类、规格:三级φ14 2.钢筋制作、安装 |  | t | 0.495
<1> = 0.495=0.495
48 | 010506006006 | 现浇混凝土楼板及屋面板钢筋 | 1.钢筋种类、规格:三级φ16 2.钢筋制作、安装 |  | t | 0.227
<1> = 0.227=0.227
49 | 010506008001 | 现浇混凝土其他板钢筋 | 1.钢筋种类、规格:一级φ6 2.钢筋制作、安装 |  | t | 0.002
<1> = 0.002=0.002
50 | 010506008002 | 现浇混凝土其他板钢筋 | 1.钢筋种类、规格:一级φ8 2.钢筋制作、安装 |  | t | 0.131
<1> = 0.131=0.131
51 | 010506008003 | 现浇混凝土其他板钢筋 | 1.钢筋种类、规格:一级φ10 2.钢筋制作、安装 |  | t | 0.048
<1> = 0.048=0.048
52 | 010506009001 | 现浇混凝土楼梯钢筋 | 1.钢筋种类、规格:一级φ8 2.钢筋制作、安装 |  | t | 0.171
<1> = 0.171=0.171
53 | 010506009002 | 现浇混凝土楼梯钢筋 | 1.钢筋种类、规格:一级φ10 2.钢筋制作、安装 |  | t | 0.385
<1> = 0.385=0.385
54 | 010506009003 | 现浇混凝土楼梯钢筋 | 1.钢筋种类、规格:二级φ12 2.钢筋制作、安装 |  | t | 0.209
<1> = 0.209=0.209
55 | 010506010001 | 现浇混凝土二次结构钢筋 | 1.钢筋种类、规格:一级φ6 2.钢筋制作、安装 |  | t | 2.703
<1> = 2.703=2.703
56 | 010506010002 | 现浇混凝土二次结构钢筋 | 1.钢筋种类、规格:一级φ8 2.钢筋制作、安装 |  | t | 0.048
<1> = 0.048=0.048
57 | 010506010003 | 现浇混凝土二次结构钢筋 | 1.钢筋种类、规格:一级φ10 2.钢筋制作、安装 |  | t | 0.471
<1> = 0.471=0.471
58 | 010506010004 | 现浇混凝土二次结构钢筋 | 1.钢筋种类、规格:二级φ12 2.钢筋制作、安装 |  | t | 2.962
<1> = 2.962=2.962
59 | 010506010005 | 现浇混凝土二次结构钢筋 | 1.钢筋种类、规格:二级φ14 2.钢筋制作、安装 |  | t | 0.026
<1> = 0.026=0.026
工程量明细表
工程名称：建筑工程 |  |  |  | 第 7 页 共 11 页
序号 | 项目编码 | 项目名称 | 项目特征描述 |  | 单位 | 工程数量
60 | 010506010006 | 现浇混凝土二次结构钢筋 | 1.钢筋种类、规格:二级φ16 2.钢筋制作、安装 |  | t | 0.096
<1> = 0.096=0.096
61 | 010506010007 | 现浇混凝土二次结构钢筋 | 1.钢筋种类、规格:二级φ20 2.钢筋制作、安装 |  | t | 0.098
<1> = 0.098=0.098
62 | 01B001 | 钢筋接头 | 1.直螺纹套筒φ25以内 |  | 个 | 975
<1> = 149+356+228+242=975
<2> = 975.0000=975
63 | 010505001001 | 基础垫层模板 | 1.综合考虑模板材质、摊销、使用时间等 |  | m2 | 29.04
<1> = 29.04=29.04
64 | 010505002001 | 独立基础模板 | 1.综合考虑模板材质、摊销、使用时间等 |  | m2 | 82.8
<1> = 82.8=82.8
65 | 010505004001 | 矩形柱模板 | 1.综合考虑模板材质、摊销、使用时间、3.6m超高支撑费等 |  | m2 | 497.7
<1> = 497.7=497.7
66 | 010505006001 | 矩形梁模板 | 1.综合考虑模板材质、摊销、使用时间、3.6m超高支撑费等 |  | m2 | 924.78
<1> = 962.3=962.3
<2> 扣弧形梁 = -11.44=-11.44
<3> 扣楼梯梁 = -26.08=-26.08
<4> = 962.3+-11.44+-26.08=924.78
67 | 010505006002 | 弧形梁模板 | 1.综合考虑模板材质、摊销、使用时间、3.6m超高支撑费等 |  | m2 | 11.44
<1> = 11.44=11.44
68 | 010505007001 | 有梁板、无梁板、平板模板 | 1.综合考虑模板材质、摊销、使用时间、3.6m超高支撑费等 |  | m2 | 806.04
<1> = 826.96+3.51=830.47
<2> 扣休息平台 = -15.94-0.43=-16.37
<3> 扣悬挑板 = -1.86-0.57=-2.43
<4> 扣雨棚 = -4.6-1.03=-5.63
<5> = 830.4700+-16.3700+-2.4300+-5.6300=806.04
69 | 010505008001 | 阳台板、雨篷、悬挑板模板 | 1.综合考虑模板材质、摊销、使用时间等 |  | m2 | 7.03
<1> 基础层 = 1.86+0.57=2.43
<2> 首层雨棚底面 = 4.6=4.6
<3> = 2.4300+4.6=7.03
70 | 010505008002 | 栏板模板 | 1.综合考虑模板材质、摊销、使用时间等 |  | m2 | 25.87
工程量明细表
工程名称：建筑工程 |  |  |  | 第 8 页 共 11 页
序号 | 项目编码 | 项目名称 | 项目特征描述 |  | 单位 | 工程数量
<1> 首层雨棚侧面含栏板 = 1.03+5.74=6.77
<2> 首层弧形梁上栏板 = 19.1=19.1
<3> = 6.7700+19.1=25.87
71 | 010505010001 | 楼梯模板 | 1.综合考虑模板材质、摊销、使用时间等 |  | m2 | 81.43
<1> 休息平台 = 15.94+0.43=16.37
<2> 楼梯梁（扣与踏步交接处） = 26.08-1.275*(0.13*6+0.12)*2=23.785
<3> 踏步段含侧面 = (3.131*1.275+3.69*1.275+3.622*1.275+3.69*1.275+0.58+0.69+0.66+0.69)*2=41.2792
<4> = 16.3700+23.7850+41.2792=81.4342
72 | 010505011001 | 构造柱模板 | 1.综合考虑模板材质、摊销、使用时间等 |  | m2 | 267.25
<1> = 267.25=267.25
73 | 010505012001 | 圈梁模板 | 1.综合考虑模板材质、摊销、使用时间等 |  | m2 | 42.37
<1> = 93.36=93.36
<2> 扣女儿墙压顶 = -50.99=-50.99
<3> = 93.36+-50.99=42.37
74 | 010505013001 | 过梁模板 | 1.综合考虑模板材质、摊销、使用时间等 |  | m2 | 55.23
<1> = 55.23=55.23
75 | 010505014001 | 女儿墙压顶模板 | 1.综合考虑模板材质、摊销、使用时间等 |  | m2 | 50.99
<1> = 50.99=50.99
76 | 010505017001 | 电缆沟、地沟模板 | 1.综合考虑模板材质、摊销、使用时间等 |  | m2 | 442.54
<1> 沟底 = 40.83=40.83
<2> 沟壁 = 401.71=401.71
<3> = 40.83+401.71=442.54
77 | 010505018001 | 散水模板 | 1.综合考虑模板材质、摊销、使用时间等 |  | m2 | 5.27
<1> = (12.15-1.7+36.75+12.15-1.7+13.815+15.315+0.5*2)*0.06=5.2668
<2> = 5.2668=5.2668
78 | 010505018002 | 坡道模板 | 1.综合考虑模板材质、摊销、使用时间等 |  | m2 | 2.56
<1> 首层 = (1.38+5.7*2)*0.2=2.556
<2> = 2.5560=2.556
79 | 010505018003 | 台阶模板 | 1.综合考虑模板材质、摊销、使用时间等 |  | m2 | 4.34
<1> = (1.978+1.99+1.68)*0.16*3=2.711
<2> = 1.7*2*0.16*3=1.632
<3> = 2.7110+1.6320=4.343
金属结构工程
80 | 010607006001 | 钢爬梯 | 1.屋面钢爬梯 |  | t | 0.047
<1> 暂定 = 0.00617*400/1000*(0.36+0.895)*15=0.0465
工程量明细表
工程名称：建筑工程 |  |  |  | 第 9 页 共 11 页
序号 | 项目编码 | 项目名称 | 项目特征描述 |  | 单位 | 工程数量
<2> = 0.0465=0.0465
门窗工程
81 | 010801001001 | 木质门 | 1.成品木门 2.各种五金、门锁等 3.后塞口 |  | m2 | 72.03
<1> M0921 = 13.23=13.23
<2> M1021 = 58.8=58.8
<3> = 13.23+58.8=72.03
82 | 010805005001 | 不锈钢饰面门 | 1.夹胶玻璃不锈钢框门 2.各种五金、门锁等 3.后塞口 |  | m2 | 21.33
<1> M1527 = 8.1=8.1
<2> M3227 = 8.64=8.64
<3> 首层MC1门联窗 = 4.59=4.59
<4> = 8.1+8.64+4.59=21.33
83 | 010807001001 | 金属(塑钢)窗 | 1.双玻中空塑钢推拉窗 2.各种五金等 3.后塞口 |  | m2 | 194.82
<1> = 194.82=194.82
<2> = 194.82=194.82
84 | 010807003001 | 金属百叶窗 | 1.防风雨百叶窗 |  | m2 | 1.5
<1> 卫生间外墙 = 0.5*0.5*6=1.5
<2> = 1.5000=1.5
85 | 010809001001 | 窗台板 | 花岗石窗台 1.参见图集08BJ4-1 1/49 |  | m2 | 17.98
<1> 窗长（另露出窗两头各50mm）*宽度 = (102.7+56*0.1)*0.166=17.9778
<2> = 17.9778=17.9778
屋面及防水工程
86 | 010902001001 | 屋面卷材防水（不上人屋面） | 参见图集10BJZ50 第2页 BS-Ⅱ4 1.面层带铝箔覆面的单面自粘改性沥青防水卷材(双层) |  | m2 | 379.66
<1> 屋面层 = 292.21=292.21
<2> 三层东西屋面 = 87.45=87.45
<3> = 292.21+87.45=379.66
87 | 010902001002 | 屋面卷材防水（雨蓬） | 参见图集10BJZ50 第2页 BS-Ⅲ2 1.面层带铝箔覆面的单面自粘改性沥青防水卷材（单层） |  | m2 | 29.58
<1> 二层门厅雨棚 = 22.8=22.8
<2> 二层东西雨棚 = 2.1*0.9*2+(2.1+0.9)*2*0.25*2=6.78
工程量明细表
工程名称：建筑工程 |  |  |  | 第 10 页 共 11 页
序号 | 项目编码 | 项目名称 | 项目特征描述 |  | 单位 | 工程数量
<3> = 22.8+6.7800=29.58
88 | 010902005001 | 屋面排水管 | 屋面雨水管（参见图集08BJ5-1 P18） 1.材质:PVC 2.规格:φ100 3.含雨水斗、出水口 |  | m | 75.72
<1> 南立面 = 7.26*2+10.99+6.79+0.5=32.8
<2> 北立面 = 10.73*4=42.92
<3> = 32.8000+42.9200=75.72
89 | 010902007001 | 屋面(廊、阳台)泄(吐)水管 | 雨蓬排水管 1.材质:PVC 2.规格:φ75 |  | 个 | 6
<1> 首层东西雨棚 = 2*2=4
<2> 首层门厅雨棚 = 2=2
<3> = 4.0000+2=6
90 | 010903002001 | 墙面涂膜防水 | 女儿墙侧面（防水卷材以上） 1.1.5厚聚合物水泥基防水涂料 |  | m2 | 136.45
<1> 屋面层 = 73.13/0.9*0.65+65.11/3.45*3.2=113.208
<2> 三层东西屋面 = 11.09/0.99*0.74+11.84/0.85*0.6=16.6471
<3> 二层门厅雨棚 = 8.76/0.65*0.4=5.3908
<4> 二层东西雨棚 = (2.1+0.9)*2*0.1*2=1.2
<5> = 113.2080+16.6471+5.3908+1.2000=136.4459
91 | 010904002001 | 楼(地)面涂膜防水 | 有水房间楼地面 1.1.5厚聚合物水泥基防水涂料 |  | m2 | 157.83
<1> 1层地12F-(F2)含卷边 = 58.79=58.79
<2> 2层楼12F-1(F2)含卷边 = 49.52=49.52
<3> 3层楼12F-1(F2)含卷边 = 49.52=49.52
<4> = 58.79+49.52+49.52=157.83
保温、隔热、防腐工程
92 | 011001001001 | 保温隔热屋面 | 不上人屋面保温 1.保温层:胶粉聚苯颗粒150厚 2.具体做法参见图集10BJ2-11第70页平屋25-ZL改 |  | m2 | 340.31
<1> 屋面层 = 265.26=265.26
<2> 三层东西屋面 = 75.05=75.05
<3> = 265.26+75.05=340.31
93 | 011001001002 | 保温隔热屋面 | 雨棚屋面保温 1.保温层:胶粉聚苯颗粒100厚 2.具体做法参见图集10BJ2-11第70页平屋25-ZL改 |  | m2 | 19.9
工程量明细表
工程名称：建筑工程 |  |  |  | 第 11 页 共 11 页
序号 | 项目编码 | 项目名称 | 项目特征描述 |  | 单位 | 工程数量
<1> 门厅雨棚 = 16.12=16.12
<2> 东西雨棚 = 0.9*2.1*2=3.78
<3> = 16.12+3.7800=19.9
94 | 011001002001 | 保温隔热天棚 | 雨棚天棚保温 1.参见图集10BJ2-11棚屋温2 |  | m2 | 4.6
<1> 首层东西雨棚底 = 2.3*1*2=4.6
<2> = 4.6000=4.6
95 | 011001003001 | 保温隔热墙面 | 外墙保温（涂料饰面已单列项） 1.岩棉复合板薄抹灰75厚 2.具体做法参见图集10BJ2-11第6页（外墙F1-1） |  | m2 | 1078.78
<1> 外墙含雨蓬侧面 = 1078.78=1078.78
<2> = 1078.78=1078.78
96 | 011001003002 | 保温隔热墙面 | 地下保温 1.参见图集11BJZ83 1/7 |  | m2 | 105.07
<1> 地下外围梁贴保温板 = 35*(0.66+0.3+0.35)+10.4*2*(0.55+0.19+0.35)+35*(0.5+0.14+0.35)=103.172
<2> 悬挑板底 = 0.5*3.8=1.9
<3> = 103.1720+1.9000=105.072
97 | 011001003003 | 保温隔热墙面 | 女儿墙保温（暂定） 1.30厚挤塑板 |  | m2 | 158.06
<1> = 158.06=158.06
其他工程
98 | 01B005 | 卫生间防虫网 |  |  | m2 | 1.5
<1> 一层卫生间外墙 = 0.5*0.5*2=0.5
<2> 二层卫生间外墙 = 0.5*0.5*2=0.5
<3> 三层卫生间外墙 = 0.5*0.5*2=0.5
<4> = 0.5000+0.5000+0.5000=1.5