## 4.6 分部分项工程项目清单计价表
分部分项工程项目清单计价表
工程名称：(怀柔区2011年中小学校舍安全工程第一中学翻建单项工程-弱电工程单位工程) | [6 empty] | 第 1 页 共 11 页
序号 | 项目编码 | 项目名称 | 项目特征描述 | 计量单位 | 工程量 | 金额（元）
[6 empty] | 综合单价 |  | 合价 | 其中
材料暂估价
|  | 综合布线系统 | [5 empty] | 43182.44 | 0
1 | 030501005001 | 综合布线箱 | 1.名称：电信、网络接线箱 2.规格：400*500*160 3.安装方式：底边距地0.5米暗装 4.其他：满足完成此项工作所需要的全部工作内容，满足设计图纸、答疑、招标文件、现行规范、图集、验收等全部要求 | 台 | 3 | 972.09 |  | 2916.27 | 0
2 | 030501015001 | 交换机 | 1.名称：网络交换机 2.规格：24口 3.其他：满足完成此项工作所需要的全部工作内容，满足设计图纸、答疑、招标文件、现行规范、图集、验收等全部要求 | 台 | 3 | 2339.01 |  | 7017.03 | 0
3 | 030502008001 | 配线架 | 1.名称：配线架 2.规格：24口 3.其他：满足完成此项工作所需要的全部工作内容，满足设计图纸、答疑、招标文件、现行规范、图集、验收等全部要求 | 架 | 3 | 954.05 |  | 2862.15 | 0
4 | 030502011001 | 光纤连接盘 | 1.名称：光纤连接盘 2.满足完成此项工作所需要的全部工作内容，满足设计图纸、答疑、招标文件、现行规范、图集、验收等全部要求 | 个 | 3 | 212.79 |  | 638.37 | 0
5 | 030502002001 | 电话插座 | 1.名称：电话插座 2.其他：满足完成此项工作所需要的全部工作内容，满足设计图纸、答疑、招标文件、现行规范、图集、验收等全部要求 | 个 | 25 | 36.13 |  | 903.25 | 0
6 | 030502010001 | 信息、网络插座 | 1.名称：网络信息插座 | 个 | 25 | 44.4 |  | 1110 | 0
本页小计 | [7 empty] | 15447.07 | 0
分部分项工程项目清单计价表
工程名称：(怀柔区2011年中小学校舍安全工程第一中学翻建单项工程-弱电工程单位工程) | [6 empty] | 第 2 页 共 11 页
序号 | 项目编码 | 项目名称 | 项目特征描述 | 计量单位 | 工程量 | 金额（元）
[6 empty] | 综合单价 |  | 合价 | 其中
材料暂估价
2.其他：满足完成此项工作所需要的全部工作内容，满足设计图纸、答疑、招标文件、现行规范、图集、验收等全部要求
7 | 030412002001 | 线槽 | 1.材质:弱电线槽 2.型号:200*100 3.敷设方式:梁下200mm安装 4.其他：满足施工、设计、规范、图纸、验收要求 | m | 3.75 | 112.21 |  | 420.79 | 0
8 | 030412002002 | 线槽 | 1.材质:弱电线槽 2.型号:100*100 3.敷设方式:梁下200mm安装 4.其他：满足施工、设计、规范、图纸、验收要求 | m | 117.23 | 97.58 |  | 11439.3 | 0
9 | 030409011001 | 防火堵洞 | 1.名称：防火堵洞 2.部位：穿墙洞、楼板洞（包含防火板、防火堵料） 3.其他：满足施工、设计、规范、图纸、验收要求 | 处 | 3 | 204.04 |  | 612.12 | 0
10 | 030412001001 | 配管 | 1.名称:钢管 2.材质:焊接钢管 3.规格:SC40 4.配置形式:暗配 5.满足完成此项工作所需要的全部工作内容，满足设计图纸、答疑、招标文件、现行规范、图集、验收等全部要求 | m | 12.62 | 34.63 |  | 437.03 | 0
11 | 030412001011 | 配管 | 1.名称:钢管 2.材质:焊接钢管 3.规格:SC40 4.配置形式:埋设 5.满足完成此项工作所需要的全部工作内容，满足设计图纸、答疑、招标文件、现行规范、图集、验收等全部要求 | m | 29.75 | 26.13 |  | 777.37 | 0
12 | 030412001002 | 配管 | 1.名称:钢管 2.材质、规格:JDG2 | m | 124.92 | 14.65 |  | 1830.08 | 0
本页小计 | [7 empty] | 15516.69 | 0
分部分项工程项目清单计价表
工程名称：(怀柔区2011年中小学校舍安全工程第一中学翻建单项工程-弱电工程单位工程) | [6 empty] | 第 3 页 共 11 页
序号 | 项目编码 | 项目名称 | 项目特征描述 | 计量单位 | 工程量 | 金额（元）
[6 empty] | 综合单价 |  | 合价 | 其中
材料暂估价
0 3.配置形式:暗配 4.满足完成此项工作所需要的全部工作内容，满足设计图纸、答疑、招标文件、现行规范、图集、验收等全部要求
13 | 030412001003 | 配管 | 1.名称:钢管 2.材质、规格:JDG20 3.配置形式:明配 4.满足完成此项工作所需要的全部工作内容，满足设计图纸、答疑、招标文件、现行规范、图集、验收等全部要求 | m | 103.59 | 19.44 |  | 2013.79 | 0
14 | 030412006001 | 接线盒 | 1.名称:接线盒 2.材质:钢制 3.安装形式:暗装 砌块结构 4.满足完成此项工作所需要的全部工作内容，满足设计图纸、答疑、招标文件、现行规范、图集、验收等全部要求 | 个 | 50 | 15.31 |  | 765.5 | 0
15 | 031301005001 | 金属支/吊架 | 1.名称:金属支吊架制作（桥架） 2.材质:型钢 3.规格:满足设计图纸、规范图集及验收要求 4.满足完成此项工作所需要的全部工作内容，满足设计图纸、答疑、招标文件、现行规范、图集、验收等全部要求 | kg | 82.18 | 18.8 |  | 1544.98 | 0
16 | 031301005002 | 管道金属支/吊架 | 1.名称:金属支架制作、安装（配管） 2.材质:型钢、铁构件 3.规格:满足设计图纸、规范、图集及验收要求； 4.满足完成此项工作所需要的全部工 | kg | 34.09 | 29.73 |  | 1013.5 | 0
本页小计 | [7 empty] | 5337.77 | 0
分部分项工程项目清单计价表
工程名称：(怀柔区2011年中小学校舍安全工程第一中学翻建单项工程-弱电工程单位工程) | [6 empty] | 第 4 页 共 11 页
序号 | 项目编码 | 项目名称 | 项目特征描述 | 计量单位 | 工程量 | 金额（元）
[6 empty] | 综合单价 |  | 合价 | 其中
材料暂估价
作内容，满足设计图纸、答疑、招标文件、现行规范、图集、验收等全部要求
17 | 031201003001 | 金属支吊架刷油 | 1.除锈级别:综合考虑 2.油漆品种:防锈漆一道，银粉漆一道 3.满足完成此项工作所需要的全部工作内容，满足设计图纸、答疑、招标文件、现行规范、图集、验收等全部要求 | kg | 116.27 | 0.83 |  | 96.5 | 0
18 | 030502003001 | 双绞线缆管内穿线 | 1.名称:管内穿线 2.规格：4P/UTP3(电话支线） 3.型号:3类双绞线 4.满足完成此项工作所需要的全部工作内容，满足设计图纸、答疑、招标文件、现行规范、图集、验收等全部要求 | m | 201.91 | 4.57 |  | 922.73 | 0
19 | 030502003003 | 双绞线缆线槽内配线 | 1.名称:线槽内穿线 2.规格：4P/UTP3(电话支线） 3.型号:3类双绞线 4.满足完成此项工作所需要的全部工作内容，满足设计图纸、答疑、招标文件、现行规范、图集、验收等全部要求 | m | 385.62 | 4.36 |  | 1681.3 | 0
20 | 030502003004 | 双绞线缆管内穿线 | 1.名称:管内穿线 2.规格：4P/UTP5(网络数据支线） 3.型号:5类双绞线 4.满足完成此项工作所需要的全部工作内容，满足设计图纸、答疑、招标文件、现行规范、图集、验收等全部要求 | m | 225.38 | 5.2 |  | 1171.98 | 0
21 | 030502003002 | 双绞线缆线槽内配线 | 1.名称:线槽内穿线 2.规格：4P/UTP5(网络数据支线） | m | 448.27 | 4.98 |  | 2232.38 | 0
本页小计 | [7 empty] | 6104.89 | 0
分部分项工程项目清单计价表
工程名称：(怀柔区2011年中小学校舍安全工程第一中学翻建单项工程-弱电工程单位工程) | [6 empty] | 第 5 页 共 11 页
序号 | 项目编码 | 项目名称 | 项目特征描述 | 计量单位 | 工程量 | 金额（元）
[6 empty] | 综合单价 |  | 合价 | 其中
材料暂估价
3.型号:5类双绞线 4.满足完成此项工作所需要的全部工作内容，满足设计图纸、答疑、招标文件、现行规范、图集、验收等全部要求
22 | 030502004001 | 大对数电缆、电话线 | 1.名称:管内穿线 2.规格：HYV-50(2*0.5) 3.型号:大对数 4.满足完成此项工作所需要的全部工作内容，满足设计图纸、答疑、招标文件、现行规范、图集、验收等全部要求 | m | 16.2 | 36.21 |  | 586.6 | 0
23 | 030502005001 | 光缆 | 1.名称:管内穿线 2.规格型号：光纤 3.材质:满足图纸设计要求 4.满足完成此项工作所需要的全部工作内容，满足设计图纸、答疑、招标文件、现行规范、图集、验收等全部要求 | m | 32.49 | 5.83 |  | 189.42 | 0
|  | 分部小计 | [5 empty] | 43182.44 | 0
|  | 有线电视系统 | [5 empty] | 7759.2 | 0
24 | 030504003001 | 电视前端箱 | 1.名称：电视前端箱 2.规格：500*600*160（含箱内放大器分配分支器等） 3.安装方式：底边距地0.5米暗装 4.其他：满足完成此项工作所需要的全部工作内容，满足设计图纸、答疑、招标文件、现行规范、图集、验收等全部要求 | 个 | 1 | 1057.09 |  | 1057.09 | 0
25 | 030504003002 | 电视分支器箱 | 1.名称：电视分支器箱 2.规格：400*500*160（含箱内放大器分配分支器等） | 个 | 2 | 957.09 |  | 1914.18 | 0
本页小计 | [7 empty] | 3747.29 | 0
分部分项工程项目清单计价表
工程名称：(怀柔区2011年中小学校舍安全工程第一中学翻建单项工程-弱电工程单位工程) | [6 empty] | 第 6 页 共 11 页
序号 | 项目编码 | 项目名称 | 项目特征描述 | 计量单位 | 工程量 | 金额（元）
[6 empty] | 综合单价 |  | 合价 | 其中
材料暂估价
3.安装方式：底边距地0.5米暗装 4.其他：满足完成此项工作所需要的全部工作内容，满足设计图纸、答疑、招标文件、现行规范、图集、验收等全部要求
26 | 030504005001 | 电视插座 | 1.名称：电视插座 2.其他：满足完成此项工作所需要的全部工作内容，满足设计图纸、答疑、招标文件、现行规范、图集、验收等全部要求 | 个 | 9 | 33.41 |  | 300.69 | 0
27 | 030412001004 | 配管 | 1.名称:钢管 2.材质:焊接钢管 3.规格:SC32 4.配置形式:暗配 5.满足完成此项工作所需要的全部工作内容，满足设计图纸、答疑、招标文件、现行规范、图集、验收等全部要求 | m | 5.8 | 25.27 |  | 146.57 | 0
28 | 030412001010 | 配管 | 1.名称:钢管 2.材质:焊接钢管 3.规格:SC32 4.配置形式:埋设 5.满足完成此项工作所需要的全部工作内容，满足设计图纸、答疑、招标文件、现行规范、图集、验收等全部要求 | m | 14.65 | 22.61 |  | 331.24 | 0
29 | 030412001005 | 配管 | 1.名称:钢管 2.材质、规格:JDG25 3.配置形式:暗配 4.满足完成此项工作所需要的全部工作内容，满足设计图纸、答疑、招标文件、现行规范、图集、验收等全部要求 | m | 39.3 | 16.57 |  | 651.2 | 0
30 | 030412001006 | 配管 | 1.名称:钢管 2.材质、规格:JDG25 | m | 55.71 | 20.34 |  | 1133.14 | 0
本页小计 | [7 empty] | 2562.84 | 0
分部分项工程项目清单计价表
工程名称：(怀柔区2011年中小学校舍安全工程第一中学翻建单项工程-弱电工程单位工程) | [6 empty] | 第 7 页 共 11 页
序号 | 项目编码 | 项目名称 | 项目特征描述 | 计量单位 | 工程量 | 金额（元）
[6 empty] | 综合单价 |  | 合价 | 其中
材料暂估价
3.配置形式:明配 4.满足完成此项工作所需要的全部工作内容，满足设计图纸、答疑、招标文件、现行规范、图集、验收等全部要求
31 | 031301005003 | 管道金属支/吊架 | 1.名称:金属支架制作、安装（配管） 2.材质:型钢、铁构件 3.规格:满足设计图纸、规范、图集及验收要求； 4.满足完成此项工作所需要的全部工作内容，满足设计图纸、答疑、招标文件、现行规范、图集、验收等全部要求 | kg | 18.33 | 29.73 |  | 544.95 | 0
32 | 031201003002 | 金属支吊架刷油 | 1.除锈级别:综合考虑 2.油漆品种:防锈漆一道，银粉漆一道 3.满足完成此项工作所需要的全部工作内容，满足设计图纸、答疑、招标文件、现行规范、图集、验收等全部要求 | kg | 18.33 | 0.82 |  | 15.03 | 0
33 | 030504006001 | 同轴电缆 | 1.名称:线槽内穿线 2.规格：SYWV-75-5 3.型号:同轴电缆 4.满足完成此项工作所需要的全部工作内容，满足设计图纸、答疑、招标文件、现行规范、图集、验收等全部要求 | m | 146.2 | 5.65 |  | 826.03 | 0
34 | 030504006002 | 同轴电缆 | 1.名称:管内穿线 2.规格：SYWV-75-5 3.型号:同轴电缆 4.满足完成此项工作所需要的全部工作内容，满足设计图纸、答疑、招标文件、现行规范、图集、验收等全部要求 | m | 100.41 | 5.21 |  | 523.14 | 0
本页小计 | [7 empty] | 1909.15 | 0
分部分项工程项目清单计价表
工程名称：(怀柔区2011年中小学校舍安全工程第一中学翻建单项工程-弱电工程单位工程) | [6 empty] | 第 8 页 共 11 页
序号 | 项目编码 | 项目名称 | 项目特征描述 | 计量单位 | 工程量 | 金额（元）
[6 empty] | 综合单价 |  | 合价 | 其中
材料暂估价
35 | 030504006004 | 同轴电缆 | 1.名称:管内穿线 2.规格：SYWV-75-9 3.型号:同轴电缆 4.满足完成此项工作所需要的全部工作内容，满足设计图纸、答疑、招标文件、现行规范、图集、验收等全部要求 | m | 26.16 | 6.81 |  | 178.15 | 0
36 | 030412006002 | 接线盒 | 1.名称:接线盒 2.材质:钢制 3.安装形式:暗装 砌块结构 4.满足完成此项工作所需要的全部工作内容，满足设计图纸、答疑、招标文件、现行规范、图集、验收等全部要求 | 个 | 9 | 15.31 |  | 137.79 | 0
|  | 分部小计 | [5 empty] | 7759.2 | 0
|  | 视频监控系统 | [5 empty] | 7627.26 | 0
37 | 030501005002 | 监控接线箱 | 1.名称：监控接线箱 2.规格：400*500*160（箱内设备配件待深化） 3.安装方式：底边距地0.5米明装 4.其他：满足完成此项工作所需要的全部工作内容，满足设计图纸、答疑、招标文件、现行规范、图集、验收等全部要求 | 台 | 1 | 781.94 |  | 781.94 | 0
38 | 030501005003 | 广播接线箱 | 1.名称：广播接线箱 2.规格：400*500*160（箱内设备配件待深化） 3.安装方式：底边距地0.5米明装 4.其他：满足完成此项工作所需要的全部工作内容，满足设计图纸、答疑、招标文件、现行规范、图集、验收等全部要求 | 台 | 1 | 781.94 |  | 781.94 | 0
39 | 030506010001 | 监控摄像机 | 1.名称：360度半球 | 台 | 2 | 750.32 |  | 1500.64 | 0
本页小计 | [7 empty] | 3380.46 | 0
分部分项工程项目清单计价表
工程名称：(怀柔区2011年中小学校舍安全工程第一中学翻建单项工程-弱电工程单位工程) | [6 empty] | 第 9 页 共 11 页
序号 | 项目编码 | 项目名称 | 项目特征描述 | 计量单位 | 工程量 | 金额（元）
[6 empty] | 综合单价 |  | 合价 | 其中
材料暂估价
型监视器 2.规格型号：专业深化设计选型 3.其他：满足完成此项工作所需要的全部工作内容，满足设计图纸、答疑、招标文件、现行规范、图集、验收等全部要求
40 | 030506010002 | 监控摄像机 | 1.名称：带云台摄像机 2.规格型号：专业深化设计选型 3.其他：满足完成此项工作所需要的全部工作内容，满足设计图纸、答疑、招标文件、现行规范、图集、验收等全部要求 | 台 | 2 | 907.13 |  | 1814.26 | 0
41 | 030412001007 | 配管 | 1.名称:钢管 2.材质:焊接钢管 3.规格:SC32 4.配置形式:埋设 5.满足完成此项工作所需要的全部工作内容，满足设计图纸、答疑、招标文件、现行规范、图集、验收等全部要求 | m | 47.04 | 22.61 |  | 1063.57 | 0
42 | 030412001008 | 配管 | 1.名称:钢管 2.材质、规格:JDG25 3.配置形式:明配 4.满足完成此项工作所需要的全部工作内容，满足设计图纸、答疑、招标文件、现行规范、图集、验收等全部要求 | m | 3.89 | 20.34 |  | 79.12 | 0
43 | 030412001009 | 配管 | 1.名称:钢管 2.材质、规格:JDG20 3.配置形式:明配 4.满足完成此项工作所需要的全部工作内容，满足设计图纸、答疑、招标文件、现行规范、图集、验收等全部 | m | 3.89 | 19.44 |  | 75.62 | 0
本页小计 | [7 empty] | 3032.57 | 0
分部分项工程项目清单计价表
工程名称：(怀柔区2011年中小学校舍安全工程第一中学翻建单项工程-弱电工程单位工程) | [6 empty] | 第 10 页 共 11 页
序号 | 项目编码 | 项目名称 | 项目特征描述 | 计量单位 | 工程量 | 金额（元）
[6 empty] | 综合单价 |  | 合价 | 其中
材料暂估价
要求
44 | 031301005004 | 管道金属支/吊架 | 1.名称:金属支架制作、安装（配管） 2.材质:型钢、铁构件 3.规格:满足设计图纸、规范、图集及验收要求； 4.满足完成此项工作所需要的全部工作内容，满足设计图纸、答疑、招标文件、现行规范、图集、验收等全部要求 | kg | 2.56 | 29.73 |  | 76.11 | 0
45 | 031201003003 | 金属支吊架刷油 | 1.除锈级别:综合考虑 2.油漆品种:防锈漆一道，银粉漆一道 3.满足完成此项工作所需要的全部工作内容，满足设计图纸、答疑、招标文件、现行规范、图集、验收等全部要求 | kg | 2.56 | 0.98 |  | 2.51 | 0
46 | 030412004005 | 配线 | 1.名称:管内穿线 2.规格型号:BV-2.5-0.45/0.75kv 3.材质:铜芯 4.满足完成此项工作所需要的全部工作内容，满足设计图纸、答疑、招标文件、现行规范、图集、验收等全部要求 | m | 7.77 | 3.95 |  | 30.69 | 0
47 | 030412004006 | 配线 | 1.名称:线槽内穿线 2.规格型号:BV-2.5-0.45/0.75kv 3.材质:铜芯 4.满足完成此项工作所需要的全部工作内容，满足设计图纸、答疑、招标文件、现行规范、图集、验收等全部要求 | m | 188.67 | 4.26 |  | 803.73 | 0
48 | 030504006003 | 同轴电缆 | 1.名称:管内穿线 2.规格：TVECK-75-5 | m | 3.89 | 5.21 |  | 20.27 | 0
本页小计 | [7 empty] | 933.31 | 0
分部分项工程项目清单计价表
工程名称：(怀柔区2011年中小学校舍安全工程第一中学翻建单项工程-弱电工程单位工程) | [6 empty] | 第 11 页 共 11 页
序号 | 项目编码 | 项目名称 | 项目特征描述 | 计量单位 | 工程量 | 金额（元）
[6 empty] | 综合单价 |  | 合价 | 其中
材料暂估价
3.型号:同轴电缆 4.满足完成此项工作所需要的全部工作内容，满足设计图纸、答疑、招标文件、现行规范、图集、验收等全部要求
49 | 030504006005 | 同轴电缆 | 1.名称:线槽内穿线 2.规格：TVECK-75-5 3.型号:同轴电缆 4.满足完成此项工作所需要的全部工作内容，满足设计图纸、答疑、招标文件、现行规范、图集、验收等全部要求 | m | 94.8 | 5.65 |  | 535.62 | 0
50 | 030412006003 | 接线盒 | 1.名称:接线盒 2.材质:钢制 3.安装形式:暗装 砌块结构 4.满足完成此项工作所需要的全部工作内容，满足设计图纸、答疑、招标文件、现行规范、图集、验收等全部要求 | 个 | 4 | 15.31 |  | 61.24 | 0
|  | 分部小计 | [5 empty] | 7627.26 | 0
本页小计 | [7 empty] | 596.86 | 0
合 计 | [7 empty] | 58568.9 | 0

## 4.7 分部分项工程项目清单综合单价分析表 A
分部分项工程项目清单综合单价分析表
工程名称：弱电工程 | [13 empty] | 第 1 页 共 50 页
项目编码 |  | 030501005001 |  | 项目名称 | 综合布线箱 |  | 计量单位 | 台 |  | 工程量 | 3 |  | 综合单价（元） |  |  | 972.09
清单综合单价组成明细
编制依据 |  |  |  |  | 单价（元） | [5 empty] | 合价（元）
编号 | 名称 |  | 单位 | 数量 | 人工费 | 材料费 |  | 施工机具使用费 | 企业管理费 | 利润 | 人工费 | 材料费 |  |  | 施工机具使用费 | 企业管理费 | 利润
[6 empty] | 材料费 | 其中：工程设备费 |  |  |  |  | 材料费 | 其中：工程设备费
C4-4-24 | 电信、网络接线箱嵌入式安装 规格(回路以内) 4 |  | 台 | 1 | 180.86 | 702.29 | 665 | 56.21 | 18.11 | 14.62 | 180.86 | 702.29 | 665 |  | 56.21 | 18.11 | 14.62
人工单价 （元/工日） |  |  | 一类 人工 | 二类 人工 | 三类 人工 | 补充人工 |  | 小计 |  |  | 180.86 | 702.29 | 665 |  | 56.21 | 18.11 | 14.62
|  |  |  | 192 |  |  |  | 其中：未计价材料费 |  |  | 665
材 料 费 明 细 | 编码 | 主要材料名称及规格型号 | [5 empty] | 单位 | 数量 |  | 单价 （元） | 其中：暂估单价 (元) |  |  | 合价 （元） | 其中：暂估合价 (元)
| 340000110000 | 其他材料 | [5 empty] | 元 | 1.0861 |  | 1 |  |  |  | 1.09 | 0
| 补充设备001@1 | 电信、网络接线箱 400*500*160 | [5 empty] | 台 | 1 |  | 665 |  |  |  | 665 | 0
| 其他材料费 | [9 empty] | - | - |  |  | 36.2 | 0
| 小计 | [9 empty] | - | - |  |  | 702.29 | 0
分部分项工程项目清单综合单价分析表
工程名称：弱电工程 | [13 empty] | 第 2 页 共 50 页
项目编码 |  | 030501015001 |  | 项目名称 | 交换机 |  | 计量单位 | 台 |  | 工程量 | 3 |  | 综合单价（元） |  |  | 2339.01
清单综合单价组成明细
编制依据 |  |  |  |  | 单价（元） | [5 empty] | 合价（元）
编号 | 名称 |  | 单位 | 数量 | 人工费 | 材料费 |  | 施工机具使用费 | 企业管理费 | 利润 | 人工费 | 材料费 |  |  | 施工机具使用费 | 企业管理费 | 利润
[6 empty] | 材料费 | 其中：工程设备费 |  |  |  |  | 材料费 | 其中：工程设备费
C5-1-106 | 交换机 固定式 ≤24口 |  | 台 | 1 | 345.6 | 1911.4 | 1850 | 29.89 | 28.83 | 23.29 | 345.6 | 1911.4 | 1850 |  | 29.89 | 28.83 | 23.29
人工单价 （元/工日） |  |  | 一类 人工 | 二类 人工 | 三类 人工 | 补充人工 |  | 小计 |  |  | 345.6 | 1911.4 | 1850 |  | 29.89 | 28.83 | 23.29
|  |  |  | 192 |  |  |  | 其中：未计价材料费 |  |  | 1850
材 料 费 明 细 | 编码 | 主要材料名称及规格型号 | [5 empty] | 单位 | 数量 |  | 单价 （元） | 其中：暂估单价 (元) |  |  | 合价 （元） | 其中：暂估合价 (元)
| 340000110000 | 其他材料 | [5 empty] | 元 | 2.9238 |  | 1 |  |  |  | 2.92 | 0
| 补充设备032@1 | 网络交换机 24口 | [5 empty] | 台 | 1 |  | 1850 |  |  |  | 1850 | 0
| 其他材料费 | [9 empty] | - | - |  |  | 58.48 | 0
| 小计 | [9 empty] | - | - |  |  | 1911.4 | 0
分部分项工程项目清单综合单价分析表
工程名称：弱电工程 | [13 empty] | 第 3 页 共 50 页
项目编码 |  | 030502008001 |  | 项目名称 | 配线架 |  | 计量单位 | 架 |  | 工程量 | 3 |  | 综合单价（元） |  |  | 954.05
清单综合单价组成明细
编制依据 |  |  |  |  | 单价（元） | [5 empty] | 合价（元）
编号 | 名称 |  | 单位 | 数量 | 人工费 | 材料费 |  | 施工机具使用费 | 企业管理费 | 利润 | 人工费 | 材料费 |  |  | 施工机具使用费 | 企业管理费 | 利润
[6 empty] | 材料费 | 其中：工程设备费 |  |  |  |  | 材料费 | 其中：工程设备费
C5-2-60 | 配线架 24口 |  | 架 | 1 | 311.04 | 591.68 | 560 | 9.33 | 23.24 | 18.76 | 311.04 | 591.68 | 560 |  | 9.33 | 23.24 | 18.76
人工单价 （元/工日） |  |  | 一类 人工 | 二类 人工 | 三类 人工 | 补充人工 |  | 小计 |  |  | 311.04 | 591.68 | 560 |  | 9.33 | 23.24 | 18.76
|  |  |  | 192 |  |  |  | 其中：未计价材料费 |  |  | 560
材 料 费 明 细 | 编码 | 主要材料名称及规格型号 | [5 empty] | 单位 | 数量 |  | 单价 （元） | 其中：暂估单价 (元) |  |  | 合价 （元） | 其中：暂估合价 (元)
| 340000110000 | 其他材料 | [5 empty] | 元 | 2.0722 |  | 1 |  |  |  | 2.07 | 0
| 补充设备007@1 | 配线架 24口 | [5 empty] | 架 | 1 |  | 560 |  |  |  | 560 | 0
| 其他材料费 | [9 empty] | - | - |  |  | 29.61 | 0
| 小计 | [9 empty] | - | - |  |  | 591.68 | 0
分部分项工程项目清单综合单价分析表
工程名称：弱电工程 | [13 empty] | 第 4 页 共 50 页
项目编码 |  | 030502011001 |  | 项目名称 | 光纤连接盘 |  | 计量单位 | 个 |  | 工程量 | 3 |  | 综合单价（元） |  |  | 212.79
清单综合单价组成明细
编制依据 |  |  |  |  | 单价（元） | [5 empty] | 合价（元）
编号 | 名称 |  | 单位 | 数量 | 人工费 | 材料费 |  | 施工机具使用费 | 企业管理费 | 利润 | 人工费 | 材料费 |  |  | 施工机具使用费 | 企业管理费 | 利润
[6 empty] | 材料费 | 其中：工程设备费 |  |  |  |  | 材料费 | 其中：工程设备费
C5-2-76 | 安装光纤连接盘 |  | 块 | 1 | 106.75 | 80.16 | 0 | 3.2 | 12.55 | 10.13 | 106.75 | 80.16 | 0 |  | 3.2 | 12.55 | 10.13
人工单价 （元/工日） |  |  | 一类 人工 | 二类 人工 | 三类 人工 | 补充人工 |  | 小计 |  |  | 106.75 | 80.16 | 0 |  | 3.2 | 12.55 | 10.13
|  |  |  | 192 |  |  |  | 其中：未计价材料费 |  |  | 0
材 料 费 明 细 | 编码 | 主要材料名称及规格型号 | [5 empty] | 单位 | 数量 |  | 单价 （元） | 其中：暂估单价 (元) |  |  | 合价 （元） | 其中：暂估合价 (元)
| 340000110000 | 其他材料 | [5 empty] | 元 | 5.2438 |  | 1 |  |  |  | 5.24 | 0
| 其他材料费 | [9 empty] | - | - |  |  | 74.91 | 0
| 小计 | [9 empty] | - | - |  |  | 80.15 | 0
分部分项工程项目清单综合单价分析表
工程名称：弱电工程 | [13 empty] | 第 5 页 共 50 页
项目编码 |  | 030502002001 |  | 项目名称 | 电话插座 |  | 计量单位 | 个 |  | 工程量 | 25 |  | 综合单价（元） |  |  | 36.13
清单综合单价组成明细
编制依据 |  |  |  |  | 单价（元） | [5 empty] | 合价（元）
编号 | 名称 |  | 单位 | 数量 | 人工费 | 材料费 |  | 施工机具使用费 | 企业管理费 | 利润 | 人工费 | 材料费 |  |  | 施工机具使用费 | 企业管理费 | 利润
[6 empty] | 材料费 | 其中：工程设备费 |  |  |  |  | 材料费 | 其中：工程设备费
C5-2-18 | 电话插座 |  | 个 | 1 | 6.53 | 25.55 | 0 | 0.2 | 2.13 | 1.72 | 6.53 | 25.55 | 0 |  | 0.2 | 2.13 | 1.72
人工单价 （元/工日） |  |  | 一类 人工 | 二类 人工 | 三类 人工 | 补充人工 |  | 小计 |  |  | 6.53 | 25.55 | 0 |  | 0.2 | 2.13 | 1.72
|  |  |  | 192 |  |  |  | 其中：未计价材料费 |  |  | 0
材 料 费 明 细 | 编码 | 主要材料名称及规格型号 | [5 empty] | 单位 | 数量 |  | 单价 （元） | 其中：暂估单价 (元) |  |  | 合价 （元） | 其中：暂估合价 (元)
| 340000110000 | 其他材料 | [5 empty] | 元 | 1.6712 |  | 1 |  |  |  | 1.67 | 0
| 301500130000 | 电话插座 | [5 empty] | 个 | 1.02 |  | 21.62 |  |  |  | 22.05 | 0
| 其他材料费 | [9 empty] | - | - |  |  | 1.82 | 0
| 小计 | [9 empty] | - | - |  |  | 25.54 | 0
分部分项工程项目清单综合单价分析表
工程名称：弱电工程 | [13 empty] | 第 6 页 共 50 页
项目编码 |  | 030502010001 |  | 项目名称 | 信息、网络插座 |  | 计量单位 | 个 |  | 工程量 | 25 |  | 综合单价（元） |  |  | 44.4
清单综合单价组成明细
编制依据 |  |  |  |  | 单价（元） | [5 empty] | 合价（元）
编号 | 名称 |  | 单位 | 数量 | 人工费 | 材料费 |  | 施工机具使用费 | 企业管理费 | 利润 | 人工费 | 材料费 |  |  | 施工机具使用费 | 企业管理费 | 利润
[6 empty] | 材料费 | 其中：工程设备费 |  |  |  |  | 材料费 | 其中：工程设备费
C5-2-72 | 8位模块式信息插座 单口 |  | 个 | 1 | 10.37 | 28.99 | 0 | 0.31 | 2.62 | 2.11 | 10.37 | 28.99 | 0 |  | 0.31 | 2.62 | 2.11
人工单价 （元/工日） |  |  | 一类 人工 | 二类 人工 | 三类 人工 | 补充人工 |  | 小计 |  |  | 10.37 | 28.99 | 0 |  | 0.31 | 2.62 | 2.11
|  |  |  | 192 |  |  |  | 其中：未计价材料费 |  |  | 0
材 料 费 明 细 | 编码 | 主要材料名称及规格型号 | [5 empty] | 单位 | 数量 |  | 单价 （元） | 其中：暂估单价 (元) |  |  | 合价 （元） | 其中：暂估合价 (元)
| 340000110000 | 其他材料 | [5 empty] | 元 | 1.8965 |  | 1 |  |  |  | 1.9 | 0
| 302700000100 | 8位模块式信息插座 单口 | [5 empty] | 个 | 1.02 |  | 25.83 |  |  |  | 26.35 | 0
| 其他材料费 | [9 empty] | - | - |  |  | 0.74 | 0
| 小计 | [9 empty] | - | - |  |  | 28.99 | 0
分部分项工程项目清单综合单价分析表
工程名称：弱电工程 | [13 empty] | 第 7 页 共 50 页
项目编码 |  | 030412002001 |  | 项目名称 | 线槽 |  | 计量单位 | m |  | 工程量 | 3.75 |  | 综合单价（元） |  |  | 112.21
清单综合单价组成明细
编制依据 |  |  |  |  | 单价（元） | [5 empty] | 合价（元）
编号 | 名称 |  | 单位 | 数量 | 人工费 | 材料费 |  | 施工机具使用费 | 企业管理费 | 利润 | 人工费 | 材料费 |  |  | 施工机具使用费 | 企业管理费 | 利润
[6 empty] | 材料费 | 其中：工程设备费 |  |  |  |  | 材料费 | 其中：工程设备费
C4-11-249 | 钢制槽式桥架(宽+高)(mm以下) 400 |  | m | 1 | 38.21 | 59.11 | 0 | 2.93 | 6.62 | 5.34 | 38.21 | 59.11 | 0 |  | 2.93 | 6.62 | 5.34
人工单价 （元/工日） |  |  | 一类 人工 | 二类 人工 | 三类 人工 | 补充人工 |  | 小计 |  |  | 38.21 | 59.11 | 0 |  | 2.93 | 6.62 | 5.34
|  |  |  | 192 |  |  |  | 其中：未计价材料费 |  |  | 45.23
材 料 费 明 细 | 编码 | 主要材料名称及规格型号 | [5 empty] | 单位 | 数量 |  | 单价 （元） | 其中：暂估单价 (元) |  |  | 合价 （元） | 其中：暂估合价 (元)
| 340000110000 | 其他材料 | [5 empty] | 元 | 0.4042 |  | 1 |  |  |  | 0.4 | 0
| 030107020200 | 镀锌膨胀螺栓 M12 | [5 empty] | 套 | 2.04 |  | 2.82 |  |  |  | 5.75 | 0
| 290901080300 | 铜端子 10 | [5 empty] | 个 | 1.015 |  | 4.92 |  |  |  | 4.99 | 0
| 290101100000@2 | 弱电线槽 200*100 | [5 empty] | m | 1.005 |  | 45 |  |  |  | 45.23 | 0
| 其他材料费 | [9 empty] | - | - |  |  | 2.73 | 0
| 小计 | [9 empty] | - | - |  |  | 59.1 | 0
分部分项工程项目清单综合单价分析表
工程名称：弱电工程 | [13 empty] | 第 8 页 共 50 页
项目编码 |  | 030412002002 |  | 项目名称 | 线槽 |  | 计量单位 | m |  | 工程量 | 117.23 |  | 综合单价（元） |  |  | 97.58
清单综合单价组成明细
编制依据 |  |  |  |  | 单价（元） | [5 empty] | 合价（元）
编号 | 名称 |  | 单位 | 数量 | 人工费 | 材料费 |  | 施工机具使用费 | 企业管理费 | 利润 | 人工费 | 材料费 |  |  | 施工机具使用费 | 企业管理费 | 利润
[6 empty] | 材料费 | 其中：工程设备费 |  |  |  |  | 材料费 | 其中：工程设备费
C4-11-249 | 钢制槽式桥架(宽+高)(mm以下) 400 |  | m | 1 | 38.21 | 46.04 | 0 | 2.93 | 5.75 | 4.65 | 38.21 | 46.04 | 0 |  | 2.93 | 5.75 | 4.65
人工单价 （元/工日） |  |  | 一类 人工 | 二类 人工 | 三类 人工 | 补充人工 |  | 小计 |  |  | 38.21 | 46.04 | 0 |  | 2.93 | 5.75 | 4.65
|  |  |  | 192 |  |  |  | 其中：未计价材料费 |  |  | 32.16
材 料 费 明 细 | 编码 | 主要材料名称及规格型号 | [5 empty] | 单位 | 数量 |  | 单价 （元） | 其中：暂估单价 (元) |  |  | 合价 （元） | 其中：暂估合价 (元)
| 340000110000 | 其他材料 | [5 empty] | 元 | 0.4042 |  | 1 |  |  |  | 0.4 | 0
| 030107020200 | 镀锌膨胀螺栓 M12 | [5 empty] | 套 | 2.04 |  | 2.82 |  |  |  | 5.75 | 0
| 290901080300 | 铜端子 10 | [5 empty] | 个 | 1.015 |  | 4.92 |  |  |  | 4.99 | 0
| 290101100000@3 | 弱电线槽 100*100 | [5 empty] | m | 1.005 |  | 32 |  |  |  | 32.16 | 0
| 其他材料费 | [9 empty] | - | - |  |  | 2.73 | 0
| 小计 | [9 empty] | - | - |  |  | 46.03 | 0
分部分项工程项目清单综合单价分析表
工程名称：弱电工程 | [13 empty] | 第 9 页 共 50 页
项目编码 |  | 030409011001 |  | 项目名称 | 防火堵洞 |  | 计量单位 | 处 |  | 工程量 | 3 |  | 综合单价（元） |  |  | 204.04
清单综合单价组成明细
编制依据 |  |  |  |  | 单价（元） | [5 empty] | 合价（元）
编号 | 名称 |  | 单位 | 数量 | 人工费 | 材料费 |  | 施工机具使用费 | 企业管理费 | 利润 | 人工费 | 材料费 |  |  | 施工机具使用费 | 企业管理费 | 利润
[6 empty] | 材料费 | 其中：工程设备费 |  |  |  |  | 材料费 | 其中：工程设备费
C4-8-495 | 防火堵洞 穿楼板洞 |  | 处 | 1 | 147.46 | 32.55 | 0 | 4.42 | 10.85 | 8.76 | 147.46 | 32.55 | 0 |  | 4.42 | 10.85 | 8.76
人工单价 （元/工日） |  |  | 一类 人工 | 二类 人工 | 三类 人工 | 补充人工 |  | 小计 |  |  | 147.46 | 32.55 | 0 |  | 4.42 | 10.85 | 8.76
|  |  |  | 192 |  |  |  | 其中：未计价材料费 |  |  | 20
材 料 费 明 细 | 编码 | 主要材料名称及规格型号 | [5 empty] | 单位 | 数量 |  | 单价 （元） | 其中：暂估单价 (元) |  |  | 合价 （元） | 其中：暂估合价 (元)
| 340000110000 | 其他材料 | [5 empty] | 元 | 0.3656 |  | 1 |  |  |  | 0.37 | 0
| 补充主材001@1 | 防火堵料 | [5 empty] | 处 | 1 |  | 20 |  |  |  | 20 | 0
| 其他材料费 | [9 empty] | - | - |  |  | 12.19 | 0
| 小计 | [9 empty] | - | - |  |  | 32.56 | 0
分部分项工程项目清单综合单价分析表
工程名称：弱电工程 | [13 empty] | 第 10 页 共 50 页
项目编码 |  | 030412001001 |  | 项目名称 | 配管 |  | 计量单位 | m |  | 工程量 | 12.62 |  | 综合单价（元） |  |  | 34.63
清单综合单价组成明细
编制依据 |  |  |  |  | 单价（元） | [5 empty] | 合价（元）
编号 | 名称 |  | 单位 | 数量 | 人工费 | 材料费 |  | 施工机具使用费 | 企业管理费 | 利润 | 人工费 | 材料费 |  |  | 施工机具使用费 | 企业管理费 | 利润
[6 empty] | 材料费 | 其中：工程设备费 |  |  |  |  | 材料费 | 其中：工程设备费
C4-11-38 | 焊接钢管砖、混凝土结构暗配 公称直径(mm以内) 40 |  | m | 1 | 15.17 | 14.83 | 0 | 0.94 | 2.04 | 1.65 | 15.17 | 14.83 | 0 |  | 0.94 | 2.04 | 1.65
人工单价 （元/工日） |  |  | 一类 人工 | 二类 人工 | 三类 人工 | 补充人工 |  | 小计 |  |  | 15.17 | 14.83 | 0 |  | 0.94 | 2.04 | 1.65
|  |  |  | 192 |  |  |  | 其中：未计价材料费 |  |  | 0
材 料 费 明 细 | 编码 | 主要材料名称及规格型号 | [5 empty] | 单位 | 数量 |  | 单价 （元） | 其中：暂估单价 (元) |  |  | 合价 （元） | 其中：暂估合价 (元)
| 340000110000 | 其他材料 | [5 empty] | 元 | 0.432 |  | 1 |  |  |  | 0.43 | 0
| 170100000501 | 焊接钢管 DN40 | [5 empty] | m | 1.03 |  | 12.5 |  |  |  | 12.88 | 0
| 其他材料费 | [9 empty] | - | - |  |  | 1.53 | 0
| 小计 | [9 empty] | - | - |  |  | 14.84 | 0
分部分项工程项目清单综合单价分析表
工程名称：弱电工程 | [13 empty] | 第 11 页 共 50 页
项目编码 |  | 030412001011 |  | 项目名称 | 配管 |  | 计量单位 | m |  | 工程量 | 29.75 |  | 综合单价（元） |  |  | 26.13
清单综合单价组成明细
编制依据 |  |  |  |  | 单价（元） | [5 empty] | 合价（元）
编号 | 名称 |  | 单位 | 数量 | 人工费 | 材料费 |  | 施工机具使用费 | 企业管理费 | 利润 | 人工费 | 材料费 |  |  | 施工机具使用费 | 企业管理费 | 利润
[6 empty] | 材料费 | 其中：工程设备费 |  |  |  |  | 材料费 | 其中：工程设备费
C4-11-64 | 焊接钢管埋设 公称直径(mm以内) 40 |  | m | 1 | 8.06 | 14.58 | 0 | 0.71 | 1.54 | 1.24 | 8.06 | 14.58 | 0 |  | 0.71 | 1.54 | 1.24
人工单价 （元/工日） |  |  | 一类 人工 | 二类 人工 | 三类 人工 | 补充人工 |  | 小计 |  |  | 8.06 | 14.58 | 0 |  | 0.71 | 1.54 | 1.24
|  |  |  | 192 |  |  |  | 其中：未计价材料费 |  |  | 0
材 料 费 明 细 | 编码 | 主要材料名称及规格型号 | [5 empty] | 单位 | 数量 |  | 单价 （元） | 其中：暂估单价 (元) |  |  | 合价 （元） | 其中：暂估合价 (元)
| 340000110000 | 其他材料 | [5 empty] | 元 | 0.4248 |  | 1 |  |  |  | 0.42 | 0
| 170100000501 | 焊接钢管 DN40 | [5 empty] | m | 1.03 |  | 12.5 |  |  |  | 12.88 | 0
| 其他材料费 | [9 empty] | - | - |  |  | 1.29 | 0
| 小计 | [9 empty] | - | - |  |  | 14.59 | 0
分部分项工程项目清单综合单价分析表
工程名称：弱电工程 | [13 empty] | 第 12 页 共 50 页
项目编码 |  | 030412001002 |  | 项目名称 | 配管 |  | 计量单位 | m |  | 工程量 | 124.92 |  | 综合单价（元） |  |  | 14.65
清单综合单价组成明细
编制依据 |  |  |  |  | 单价（元） | [5 empty] | 合价（元）
编号 | 名称 |  | 单位 | 数量 | 人工费 | 材料费 |  | 施工机具使用费 | 企业管理费 | 利润 | 人工费 | 材料费 |  |  | 施工机具使用费 | 企业管理费 | 利润
[6 empty] | 材料费 | 其中：工程设备费 |  |  |  |  | 材料费 | 其中：工程设备费
C4-11-126 | 紧定(扣压)式薄壁钢管砖、混凝土结构暗配 公称直径(mm以内) 20 |  | m | 1 | 7.87 | 4.98 | 0 | 0.24 | 0.86 | 0.7 | 7.87 | 4.98 | 0 |  | 0.24 | 0.86 | 0.7
人工单价 （元/工日） |  |  | 一类 人工 | 二类 人工 | 三类 人工 | 补充人工 |  | 小计 |  |  | 7.87 | 4.98 | 0 |  | 0.24 | 0.86 | 0.7
|  |  |  | 192 |  |  |  | 其中：未计价材料费 |  |  | 3.7
材 料 费 明 细 | 编码 | 主要材料名称及规格型号 | [5 empty] | 单位 | 数量 |  | 单价 （元） | 其中：暂估单价 (元) |  |  | 合价 （元） | 其中：暂估合价 (元)
| 340000110000 | 其他材料 | [5 empty] | 元 | 0.0374 |  | 1 |  |  |  | 0.04 | 0
| 290605010000@5 | JDG管 JDG20 | [5 empty] | m | 1.03 |  | 3.59 |  |  |  | 3.7 | 0
| 其他材料费 | [9 empty] | - | - |  |  | 1.25 | 0
| 小计 | [9 empty] | - | - |  |  | 4.99 | 0
分部分项工程项目清单综合单价分析表
工程名称：弱电工程 | [13 empty] | 第 13 页 共 50 页
项目编码 |  | 030412001003 |  | 项目名称 | 配管 |  | 计量单位 | m |  | 工程量 | 103.59 |  | 综合单价（元） |  |  | 19.44
清单综合单价组成明细
编制依据 |  |  |  |  | 单价（元） | [5 empty] | 合价（元）
编号 | 名称 |  | 单位 | 数量 | 人工费 | 材料费 |  | 施工机具使用费 | 企业管理费 | 利润 | 人工费 | 材料费 |  |  | 施工机具使用费 | 企业管理费 | 利润
[6 empty] | 材料费 | 其中：工程设备费 |  |  |  |  | 材料费 | 其中：工程设备费
C4-11-120 | 紧定(扣压)式薄壁钢管砖、混凝土结构明配 公称直径(mm以内) 20 |  | m | 1 | 9.6 | 7.47 | 0 | 0.29 | 1.15 | 0.93 | 9.6 | 7.47 | 0 |  | 0.29 | 1.15 | 0.93
人工单价 （元/工日） |  |  | 一类 人工 | 二类 人工 | 三类 人工 | 补充人工 |  | 小计 |  |  | 9.6 | 7.47 | 0 |  | 0.29 | 1.15 | 0.93
|  |  |  | 192 |  |  |  | 其中：未计价材料费 |  |  | 3.7
材 料 费 明 细 | 编码 | 主要材料名称及规格型号 | [5 empty] | 单位 | 数量 |  | 单价 （元） | 其中：暂估单价 (元) |  |  | 合价 （元） | 其中：暂估合价 (元)
| 340000110000 | 其他材料 | [5 empty] | 元 | 0.1098 |  | 1 |  |  |  | 0.11 | 0
| 290605010000@5 | JDG管 JDG20 | [5 empty] | m | 1.03 |  | 3.59 |  |  |  | 3.7 | 0
| 其他材料费 | [9 empty] | - | - |  |  | 3.67 | 0
| 小计 | [9 empty] | - | - |  |  | 7.48 | 0
分部分项工程项目清单综合单价分析表
工程名称：弱电工程 | [13 empty] | 第 14 页 共 50 页
项目编码 |  | 030412006001 |  | 项目名称 | 接线盒 |  | 计量单位 | 个 |  | 工程量 | 50 |  | 综合单价（元） |  |  | 15.31
清单综合单价组成明细
编制依据 |  |  |  |  | 单价（元） | [5 empty] | 合价（元）
编号 | 名称 |  | 单位 | 数量 | 人工费 | 材料费 |  | 施工机具使用费 | 企业管理费 | 利润 | 人工费 | 材料费 |  |  | 施工机具使用费 | 企业管理费 | 利润
[6 empty] | 材料费 | 其中：工程设备费 |  |  |  |  | 材料费 | 其中：工程设备费
C4-11-381 换 | 钢制接线盒 暗装 砖结构 |  | 个 | 1 | 7.87 | 5.11 | 0 | 0.7 | 0.9 | 0.73 | 7.87 | 5.11 | 0 |  | 0.7 | 0.9 | 0.73
人工单价 （元/工日） |  |  | 一类 人工 | 二类 人工 | 三类 人工 | 补充人工 |  | 小计 |  |  | 7.87 | 5.11 | 0 |  | 0.7 | 0.9 | 0.73
|  |  |  | 192 |  |  |  | 其中：未计价材料费 |  |  | 0
材 料 费 明 细 | 编码 | 主要材料名称及规格型号 | [5 empty] | 单位 | 数量 |  | 单价 （元） | 其中：暂估单价 (元) |  |  | 合价 （元） | 其中：暂估合价 (元)
| 340000110000 | 其他材料 | [5 empty] | 元 | 0.1488 |  | 1 |  |  |  | 0.15 | 0
| 其他材料费 | [9 empty] | - | - |  |  | 4.96 | 0
| 小计 | [9 empty] | - | - |  |  | 5.11 | 0
分部分项工程项目清单综合单价分析表
工程名称：弱电工程 | [13 empty] | 第 15 页 共 50 页
项目编码 |  | 031301005001 |  | 项目名称 | 金属支/吊架 |  | 计量单位 | kg |  | 工程量 | 82.18 |  | 综合单价（元） |  |  | 18.8
清单综合单价组成明细
编制依据 |  |  |  |  | 单价（元） | [5 empty] | 合价（元）
编号 | 名称 |  | 单位 | 数量 | 人工费 | 材料费 |  | 施工机具使用费 | 企业管理费 | 利润 | 人工费 | 材料费 |  |  | 施工机具使用费 | 企业管理费 | 利润
[6 empty] | 材料费 | 其中：工程设备费 |  |  |  |  | 材料费 | 其中：工程设备费
C4-13-1 | 金属支架制作 |  | kg | 1 | 10.75 | 5.39 | 0 | 0.65 | 1.11 | 0.9 | 10.75 | 5.39 | 0 |  | 0.65 | 1.11 | 0.9
人工单价 （元/工日） |  |  | 一类 人工 | 二类 人工 | 三类 人工 | 补充人工 |  | 小计 |  |  | 10.75 | 5.39 | 0 |  | 0.65 | 1.11 | 0.9
|  |  |  | 192 |  |  |  | 其中：未计价材料费 |  |  | 0
材 料 费 明 细 | 编码 | 主要材料名称及规格型号 | [5 empty] | 单位 | 数量 |  | 单价 （元） | 其中：暂估单价 (元) |  |  | 合价 （元） | 其中：暂估合价 (元)
| 340000110000 | 其他材料 | [5 empty] | 元 | 0.1571 |  | 1 |  |  |  | 0.16 | 0
| 其他材料费 | [9 empty] | - | - |  |  | 5.24 | 0
| 小计 | [9 empty] | - | - |  |  | 5.4 | 0
分部分项工程项目清单综合单价分析表
工程名称：弱电工程 | [13 empty] | 第 16 页 共 50 页
项目编码 |  | 031301005002 |  | 项目名称 | 管道金属支/吊架 |  | 计量单位 | kg |  | 工程量 | 34.09 |  | 综合单价（元） |  |  | 29.73
清单综合单价组成明细
编制依据 |  |  |  |  | 单价（元） | [5 empty] | 合价（元）
编号 | 名称 |  | 单位 | 数量 | 人工费 | 材料费 |  | 施工机具使用费 | 企业管理费 | 利润 | 人工费 | 材料费 |  |  | 施工机具使用费 | 企业管理费 | 利润
[6 empty] | 材料费 | 其中：工程设备费 |  |  |  |  | 材料费 | 其中：工程设备费
C4-13-1 | 金属支架制作 |  | kg | 1 | 10.75 | 5.39 | 0 | 0.65 | 1.11 | 0.9 | 10.75 | 5.39 | 0 |  | 0.65 | 1.11 | 0.9
C4-13-2 | 金属支架安装 |  | kg | 1 | 4.42 | 4.92 | 0 | 0.43 | 0.64 | 0.52 | 4.42 | 4.92 | 0 |  | 0.43 | 0.64 | 0.52
人工单价 （元/工日） |  |  | 一类 人工 | 二类 人工 | 三类 人工 | 补充人工 |  | 小计 |  |  | 15.17 | 10.31 | 0 |  | 1.08 | 1.75 | 1.42
|  |  |  | 192 |  |  |  | 其中：未计价材料费 |  |  | 0
材 料 费 明 细 | 编码 | 主要材料名称及规格型号 | [5 empty] | 单位 | 数量 |  | 单价 （元） | 其中：暂估单价 (元) |  |  | 合价 （元） | 其中：暂估合价 (元)
| 340000110000 | 其他材料 | [5 empty] | 元 | 0.3005 |  | 1 |  |  |  | 0.3 | 0
| 其他材料费 | [9 empty] | - | - |  |  | 10.02 | 0
| 小计 | [9 empty] | - | - |  |  | 10.32 | 0
分部分项工程项目清单综合单价分析表
工程名称：弱电工程 | [13 empty] | 第 17 页 共 50 页
项目编码 |  | 031201003001 |  | 项目名称 | 金属支吊架刷油 |  | 计量单位 | kg |  | 工程量 | 116.27 |  | 综合单价（元） |  |  | 0.83
清单综合单价组成明细
编制依据 |  |  |  |  | 单价（元） | [5 empty] | 合价（元）
编号 | 名称 |  | 单位 | 数量 | 人工费 | 材料费 |  | 施工机具使用费 | 企业管理费 | 利润 | 人工费 | 材料费 |  |  | 施工机具使用费 | 企业管理费 | 利润
[6 empty] | 材料费 | 其中：工程设备费 |  |  |  |  | 材料费 | 其中：工程设备费
C12-2-87 | 管道支吊架刷油 防锈漆 一遍 |  | 100kg | 0.01 | 31.3 | 9.27 | 0 | 7.14 | 3.15 | 2.54 | 0.31 | 0.09 | 0 |  | 0.07 | 0.03 | 0.03
C12-2-95 | 管道支吊架刷油 银粉漆 一遍 |  | 100kg | 0.01 | 22.85 | 3.46 | 0 | 0.69 | 1.78 | 1.44 | 0.23 | 0.03 | 0 |  | 0.01 | 0.02 | 0.01
人工单价 （元/工日） |  |  | 一类 人工 | 二类 人工 | 三类 人工 | 补充人工 |  | 小计 |  |  | 0.54 | 0.12 | 0 |  | 0.08 | 0.05 | 0.04
|  |  |  | 192 |  |  |  | 其中：未计价材料费 |  |  | 0
材 料 费 明 细 | 编码 | 主要材料名称及规格型号 | [5 empty] | 单位 | 数量 |  | 单价 （元） | 其中：暂估单价 (元) |  |  | 合价 （元） | 其中：暂估合价 (元)
| 340000110000 | 其他材料 | [5 empty] | 元 | 0.0025 |  | 1 |  |  |  | 0 | 0
| 其他材料费 | [9 empty] | - | - |  |  | 0.13 | 0
| 小计 | [9 empty] | - | - |  |  | 0.13 | 0
分部分项工程项目清单综合单价分析表
工程名称：弱电工程 | [13 empty] | 第 18 页 共 50 页
项目编码 |  | 030502003001 |  | 项目名称 | 双绞线缆管内穿线 |  | 计量单位 | m |  | 工程量 | 201.91 |  | 综合单价（元） |  |  | 4.57
清单综合单价组成明细
编制依据 |  |  |  |  | 单价（元） | [5 empty] | 合价（元）
编号 | 名称 |  | 单位 | 数量 | 人工费 | 材料费 |  | 施工机具使用费 | 企业管理费 | 利润 | 人工费 | 材料费 |  |  | 施工机具使用费 | 企业管理费 | 利润
[6 empty] | 材料费 | 其中：工程设备费 |  |  |  |  | 材料费 | 其中：工程设备费
C5-2-21 换 | 双绞线缆 管内穿放 ≤4对 |  | m | 1 | 2.3 | 1.69 | 0 | 0.09 | 0.27 | 0.22 | 2.3 | 1.69 | 0 |  | 0.09 | 0.27 | 0.22
人工单价 （元/工日） |  |  | 一类 人工 | 二类 人工 | 三类 人工 | 补充人工 |  | 小计 |  |  | 2.3 | 1.69 | 0 |  | 0.09 | 0.27 | 0.22
|  |  |  | 192 |  |  |  | 其中：未计价材料费 |  |  | 0
材 料 费 明 细 | 编码 | 主要材料名称及规格型号 | [5 empty] | 单位 | 数量 |  | 单价 （元） | 其中：暂估单价 (元) |  |  | 合价 （元） | 其中：暂估合价 (元)
| 340000110000 | 其他材料 | [5 empty] | 元 | 0.1103 |  | 1 |  |  |  | 0.11 | 0
| 其他材料费 | [9 empty] | - | - |  |  | 1.58 | 0
| 小计 | [9 empty] | - | - |  |  | 1.69 | 0
分部分项工程项目清单综合单价分析表
工程名称：弱电工程 | [13 empty] | 第 19 页 共 50 页
项目编码 |  | 030502003003 |  | 项目名称 | 双绞线缆线槽内配线 |  | 计量单位 | m |  | 工程量 | 385.62 |  | 综合单价（元） |  |  | 4.36
清单综合单价组成明细
编制依据 |  |  |  |  | 单价（元） | [5 empty] | 合价（元）
编号 | 名称 |  | 单位 | 数量 | 人工费 | 材料费 |  | 施工机具使用费 | 企业管理费 | 利润 | 人工费 | 材料费 |  |  | 施工机具使用费 | 企业管理费 | 利润
[6 empty] | 材料费 | 其中：工程设备费 |  |  |  |  | 材料费 | 其中：工程设备费
C5-2-22 | 双绞线缆 线槽内布放 ≤4对 |  | m | 1 | 2.11 | 1.69 | 0 | 0.09 | 0.26 | 0.21 | 2.11 | 1.69 | 0 |  | 0.09 | 0.26 | 0.21
人工单价 （元/工日） |  |  | 一类 人工 | 二类 人工 | 三类 人工 | 补充人工 |  | 小计 |  |  | 2.11 | 1.69 | 0 |  | 0.09 | 0.26 | 0.21
|  |  |  | 192 |  |  |  | 其中：未计价材料费 |  |  | 0
材 料 费 明 细 | 编码 | 主要材料名称及规格型号 | [5 empty] | 单位 | 数量 |  | 单价 （元） | 其中：暂估单价 (元) |  |  | 合价 （元） | 其中：暂估合价 (元)
| 340000110000 | 其他材料 | [5 empty] | 元 | 0.1104 |  | 1 |  |  |  | 0.11 | 0
| 282300000100@3 | 非屏蔽双绞线 4P/UTP3 | [5 empty] | m | 1.05 |  | 1.5 |  |  |  | 1.58 | 0
| 其他材料费 | [9 empty] | - | - |  |  | 0 | 0
| 小计 | [9 empty] | - | - |  |  | 1.69 | 0
分部分项工程项目清单综合单价分析表
工程名称：弱电工程 | [13 empty] | 第 20 页 共 50 页
项目编码 |  | 030502003004 |  | 项目名称 | 双绞线缆管内穿线 |  | 计量单位 | m |  | 工程量 | 225.38 |  | 综合单价（元） |  |  | 5.2
清单综合单价组成明细
编制依据 |  |  |  |  | 单价（元） | [5 empty] | 合价（元）
编号 | 名称 |  | 单位 | 数量 | 人工费 | 材料费 |  | 施工机具使用费 | 企业管理费 | 利润 | 人工费 | 材料费 |  |  | 施工机具使用费 | 企业管理费 | 利润
[6 empty] | 材料费 | 其中：工程设备费 |  |  |  |  | 材料费 | 其中：工程设备费
C5-2-21 | 双绞线缆 管内穿放 ≤4对 |  | m | 1 | 2.3 | 2.25 | 0 | 0.09 | 0.31 | 0.25 | 2.3 | 2.25 | 0 |  | 0.09 | 0.31 | 0.25
人工单价 （元/工日） |  |  | 一类 人工 | 二类 人工 | 三类 人工 | 补充人工 |  | 小计 |  |  | 2.3 | 2.25 | 0 |  | 0.09 | 0.31 | 0.25
|  |  |  | 192 |  |  |  | 其中：未计价材料费 |  |  | 0
材 料 费 明 细 | 编码 | 主要材料名称及规格型号 | [5 empty] | 单位 | 数量 |  | 单价 （元） | 其中：暂估单价 (元) |  |  | 合价 （元） | 其中：暂估合价 (元)
| 340000110000 | 其他材料 | [5 empty] | 元 | 0.147 |  | 1 |  |  |  | 0.15 | 0
| 282300000100@2 | 非屏蔽双绞线 4P/UTP5 | [5 empty] | m | 1.05 |  | 2 |  |  |  | 2.1 | 0
| 小计 | [9 empty] | - | - |  |  | 2.25 | 0
分部分项工程项目清单综合单价分析表
工程名称：弱电工程 | [13 empty] | 第 21 页 共 50 页
项目编码 |  | 030502003002 |  | 项目名称 | 双绞线缆线槽内配线 |  | 计量单位 | m |  | 工程量 | 448.27 |  | 综合单价（元） |  |  | 4.98
清单综合单价组成明细
编制依据 |  |  |  |  | 单价（元） | [5 empty] | 合价（元）
编号 | 名称 |  | 单位 | 数量 | 人工费 | 材料费 |  | 施工机具使用费 | 企业管理费 | 利润 | 人工费 | 材料费 |  |  | 施工机具使用费 | 企业管理费 | 利润
[6 empty] | 材料费 | 其中：工程设备费 |  |  |  |  | 材料费 | 其中：工程设备费
C5-2-22 | 双绞线缆 线槽内布放 ≤4对 |  | m | 1 | 2.11 | 2.25 | 0 | 0.09 | 0.29 | 0.24 | 2.11 | 2.25 | 0 |  | 0.09 | 0.29 | 0.24
人工单价 （元/工日） |  |  | 一类 人工 | 二类 人工 | 三类 人工 | 补充人工 |  | 小计 |  |  | 2.11 | 2.25 | 0 |  | 0.09 | 0.29 | 0.24
|  |  |  | 192 |  |  |  | 其中：未计价材料费 |  |  | 0
材 料 费 明 细 | 编码 | 主要材料名称及规格型号 | [5 empty] | 单位 | 数量 |  | 单价 （元） | 其中：暂估单价 (元) |  |  | 合价 （元） | 其中：暂估合价 (元)
| 340000110000 | 其他材料 | [5 empty] | 元 | 0.1471 |  | 1 |  |  |  | 0.15 | 0
| 282300000100@2 | 非屏蔽双绞线 4P/UTP5 | [5 empty] | m | 1.05 |  | 2 |  |  |  | 2.1 | 0
| 其他材料费 | [9 empty] | - | - |  |  | 0 | 0
| 小计 | [9 empty] | - | - |  |  | 2.25 | 0
分部分项工程项目清单综合单价分析表
工程名称：弱电工程 | [13 empty] | 第 22 页 共 50 页
项目编码 |  | 030502004001 |  | 项目名称 | 大对数电缆、电话线 |  | 计量单位 | m |  | 工程量 | 16.2 |  | 综合单价（元） |  |  | 36.21
清单综合单价组成明细
编制依据 |  |  |  |  | 单价（元） | [5 empty] | 合价（元）
编号 | 名称 |  | 单位 | 数量 | 人工费 | 材料费 |  | 施工机具使用费 | 企业管理费 | 利润 | 人工费 | 材料费 |  |  | 施工机具使用费 | 企业管理费 | 利润
[6 empty] | 材料费 | 其中：工程设备费 |  |  |  |  | 材料费 | 其中：工程设备费
C5-2-25 | 大对数电缆 管内穿放 ≤50对 |  | m | 1 | 4.61 | 27.54 | 0 | 0.2 | 2.14 | 1.72 | 4.61 | 27.54 | 0 |  | 0.2 | 2.14 | 1.72
人工单价 （元/工日） |  |  | 一类 人工 | 二类 人工 | 三类 人工 | 补充人工 |  | 小计 |  |  | 4.61 | 27.54 | 0 |  | 0.2 | 2.14 | 1.72
|  |  |  | 192 |  |  |  | 其中：未计价材料费 |  |  | 27.54
材 料 费 明 细 | 编码 | 主要材料名称及规格型号 | [5 empty] | 单位 | 数量 |  | 单价 （元） | 其中：暂估单价 (元) |  |  | 合价 （元） | 其中：暂估合价 (元)
| 284300070000@2 | 大对数电缆 HYV-50(2*0.5) | [5 empty] | m | 1.02 |  | 27 |  |  |  | 27.54 | 0
| 小计 | [9 empty] | - | - |  |  | 27.54 | 0
分部分项工程项目清单综合单价分析表
工程名称：弱电工程 | [13 empty] | 第 23 页 共 50 页
项目编码 |  | 030502005001 |  | 项目名称 | 光缆 |  | 计量单位 | m |  | 工程量 | 32.49 |  | 综合单价（元） |  |  | 5.83
清单综合单价组成明细
编制依据 |  |  |  |  | 单价（元） | [5 empty] | 合价（元）
编号 | 名称 |  | 单位 | 数量 | 人工费 | 材料费 |  | 施工机具使用费 | 企业管理费 | 利润 | 人工费 | 材料费 |  |  | 施工机具使用费 | 企业管理费 | 利润
[6 empty] | 材料费 | 其中：工程设备费 |  |  |  |  | 材料费 | 其中：工程设备费
C5-2-40 | 室内穿放、布放光缆 管内穿放 ≤12芯 |  | m | 1 | 2.11 | 3.02 | 0 | 0.08 | 0.34 | 0.28 | 2.11 | 3.02 | 0 |  | 0.08 | 0.34 | 0.28
人工单价 （元/工日） |  |  | 一类 人工 | 二类 人工 | 三类 人工 | 补充人工 |  | 小计 |  |  | 2.11 | 3.02 | 0 |  | 0.08 | 0.34 | 0.28
|  |  |  | 192 |  |  |  | 其中：未计价材料费 |  |  | 3.02
材 料 费 明 细 | 编码 | 主要材料名称及规格型号 | [5 empty] | 单位 | 数量 |  | 单价 （元） | 其中：暂估单价 (元) |  |  | 合价 （元） | 其中：暂估合价 (元)
| 282500010000@1 | 光纤 6芯多模GJFJV | [5 empty] | m | 1.02 |  | 2.96 |  |  |  | 3.02 | 0
| 小计 | [9 empty] | - | - |  |  | 3.02 | 0
分部分项工程项目清单综合单价分析表
工程名称：弱电工程 | [13 empty] | 第 24 页 共 50 页
项目编码 |  | 030504003001 |  | 项目名称 | 电视前端箱 |  | 计量单位 | 个 |  | 工程量 | 1 |  | 综合单价（元） |  |  | 1057.09
清单综合单价组成明细
编制依据 |  |  |  |  | 单价（元） | [5 empty] | 合价（元）
编号 | 名称 |  | 单位 | 数量 | 人工费 | 材料费 |  | 施工机具使用费 | 企业管理费 | 利润 | 人工费 | 材料费 |  |  | 施工机具使用费 | 企业管理费 | 利润
[6 empty] | 材料费 | 其中：工程设备费 |  |  |  |  | 材料费 | 其中：工程设备费
C4-4-24 | 电视前端箱嵌入式安装 规格(回路以内) 4 |  | 台 | 1 | 180.86 | 787.29 | 750 | 56.21 | 18.11 | 14.62 | 180.86 | 787.29 | 750 |  | 56.21 | 18.11 | 14.62
人工单价 （元/工日） |  |  | 一类 人工 | 二类 人工 | 三类 人工 | 补充人工 |  | 小计 |  |  | 180.86 | 787.29 | 750 |  | 56.21 | 18.11 | 14.62
|  |  |  | 192 |  |  |  | 其中：未计价材料费 |  |  | 750
材 料 费 明 细 | 编码 | 主要材料名称及规格型号 | [5 empty] | 单位 | 数量 |  | 单价 （元） | 其中：暂估单价 (元) |  |  | 合价 （元） | 其中：暂估合价 (元)
| 340000110000 | 其他材料 | [5 empty] | 元 | 1.0861 |  | 1 |  |  |  | 1.09 | 0
| 补充设备002@1 | 电视前端箱 500*600*160 | [5 empty] | 台 | 1 |  | 750 |  |  |  | 750 | 0
| 其他材料费 | [9 empty] | - | - |  |  | 36.2 | 0
| 小计 | [9 empty] | - | - |  |  | 787.29 | 0
分部分项工程项目清单综合单价分析表
工程名称：弱电工程 | [13 empty] | 第 25 页 共 50 页
项目编码 |  | 030504003002 |  | 项目名称 | 电视分支器箱 |  | 计量单位 | 个 |  | 工程量 | 2 |  | 综合单价（元） |  |  | 957.09
清单综合单价组成明细
编制依据 |  |  |  |  | 单价（元） | [5 empty] | 合价（元）
编号 | 名称 |  | 单位 | 数量 | 人工费 | 材料费 |  | 施工机具使用费 | 企业管理费 | 利润 | 人工费 | 材料费 |  |  | 施工机具使用费 | 企业管理费 | 利润
[6 empty] | 材料费 | 其中：工程设备费 |  |  |  |  | 材料费 | 其中：工程设备费
C4-4-24 | 配电箱嵌入式安装 规格(回路以内) 4 |  | 台 | 1 | 180.86 | 687.29 | 650 | 56.21 | 18.11 | 14.62 | 180.86 | 687.29 | 650 |  | 56.21 | 18.11 | 14.62
人工单价 （元/工日） |  |  | 一类 人工 | 二类 人工 | 三类 人工 | 补充人工 |  | 小计 |  |  | 180.86 | 687.29 | 650 |  | 56.21 | 18.11 | 14.62
|  |  |  | 192 |  |  |  | 其中：未计价材料费 |  |  | 650
材 料 费 明 细 | 编码 | 主要材料名称及规格型号 | [5 empty] | 单位 | 数量 |  | 单价 （元） | 其中：暂估单价 (元) |  |  | 合价 （元） | 其中：暂估合价 (元)
| 340000110000 | 其他材料 | [5 empty] | 元 | 1.0861 |  | 1 |  |  |  | 1.09 | 0
| 补充设备003@1 | 电视分支器箱 400*500*160 | [5 empty] | 台 | 1 |  | 650 |  |  |  | 650 | 0
| 其他材料费 | [9 empty] | - | - |  |  | 36.2 | 0
| 小计 | [9 empty] | - | - |  |  | 687.29 | 0
分部分项工程项目清单综合单价分析表
工程名称：弱电工程 | [13 empty] | 第 26 页 共 50 页
项目编码 |  | 030504005001 |  | 项目名称 | 电视插座 |  | 计量单位 | 个 |  | 工程量 | 9 |  | 综合单价（元） |  |  | 33.41
清单综合单价组成明细
编制依据 |  |  |  |  | 单价（元） | [5 empty] | 合价（元）
编号 | 名称 |  | 单位 | 数量 | 人工费 | 材料费 |  | 施工机具使用费 | 企业管理费 | 利润 | 人工费 | 材料费 |  |  | 施工机具使用费 | 企业管理费 | 利润
[6 empty] | 材料费 | 其中：工程设备费 |  |  |  |  | 材料费 | 其中：工程设备费
C5-2-19 换 | 电视插座 同轴电缆 |  | 个 | 1 | 8.64 | 20.95 | 0 | 0.26 | 1.97 | 1.59 | 8.64 | 20.95 | 0 |  | 0.26 | 1.97 | 1.59
人工单价 （元/工日） |  |  | 一类 人工 | 二类 人工 | 三类 人工 | 补充人工 |  | 小计 |  |  | 8.64 | 20.95 | 0 |  | 0.26 | 1.97 | 1.59
|  |  |  | 192 |  |  |  | 其中：未计价材料费 |  |  | 0
材 料 费 明 细 | 编码 | 主要材料名称及规格型号 | [5 empty] | 单位 | 数量 |  | 单价 （元） | 其中：暂估单价 (元) |  |  | 合价 （元） | 其中：暂估合价 (元)
| 340000110000 | 其他材料 | [5 empty] | 元 | 1.3705 |  | 1 |  |  |  | 1.37 | 0
| 其他材料费 | [9 empty] | - | - |  |  | 19.58 | 0
| 小计 | [9 empty] | - | - |  |  | 20.95 | 0
分部分项工程项目清单综合单价分析表
工程名称：弱电工程 | [13 empty] | 第 27 页 共 50 页
项目编码 |  | 030412001004 |  | 项目名称 | 配管 |  | 计量单位 | m |  | 工程量 | 5.8 |  | 综合单价（元） |  |  | 25.27
清单综合单价组成明细
编制依据 |  |  |  |  | 单价（元） | [5 empty] | 合价（元）
编号 | 名称 |  | 单位 | 数量 | 人工费 | 材料费 |  | 施工机具使用费 | 企业管理费 | 利润 | 人工费 | 材料费 |  |  | 施工机具使用费 | 企业管理费 | 利润
[6 empty] | 材料费 | 其中：工程设备费 |  |  |  |  | 材料费 | 其中：工程设备费
C4-11-37 | 焊接钢管砖、混凝土结构暗配 公称直径(mm以内) 32 |  | m | 1 | 9.22 | 12.7 | 0 | 0.66 | 1.49 | 1.2 | 9.22 | 12.7 | 0 |  | 0.66 | 1.49 | 1.2
人工单价 （元/工日） |  |  | 一类 人工 | 二类 人工 | 三类 人工 | 补充人工 |  | 小计 |  |  | 9.22 | 12.7 | 0 |  | 0.66 | 1.49 | 1.2
|  |  |  | 192 |  |  |  | 其中：未计价材料费 |  |  | 0
材 料 费 明 细 | 编码 | 主要材料名称及规格型号 | [5 empty] | 单位 | 数量 |  | 单价 （元） | 其中：暂估单价 (元) |  |  | 合价 （元） | 其中：暂估合价 (元)
| 340000110000 | 其他材料 | [5 empty] | 元 | 0.3699 |  | 1 |  |  |  | 0.37 | 0
| 170100000400 | 焊接钢管 DN32 | [5 empty] | m | 1.03 |  | 10.82 |  |  |  | 11.14 | 0
| 其他材料费 | [9 empty] | - | - |  |  | 1.2 | 0
| 小计 | [9 empty] | - | - |  |  | 12.71 | 0
分部分项工程项目清单综合单价分析表
工程名称：弱电工程 | [13 empty] | 第 28 页 共 50 页
项目编码 |  | 030412001010 |  | 项目名称 | 配管 |  | 计量单位 | m |  | 工程量 | 14.65 |  | 综合单价（元） |  |  | 22.61
清单综合单价组成明细
编制依据 |  |  |  |  | 单价（元） | [5 empty] | 合价（元）
编号 | 名称 |  | 单位 | 数量 | 人工费 | 材料费 |  | 施工机具使用费 | 企业管理费 | 利润 | 人工费 | 材料费 |  |  | 施工机具使用费 | 企业管理费 | 利润
[6 empty] | 材料费 | 其中：工程设备费 |  |  |  |  | 材料费 | 其中：工程设备费
C4-11-63 | 焊接钢管埋设 公称直径(mm以内) 32 |  | m | 1 | 7.1 | 12.51 | 0 | 0.59 | 1.33 | 1.08 | 7.1 | 12.51 | 0 |  | 0.59 | 1.33 | 1.08
人工单价 （元/工日） |  |  | 一类 人工 | 二类 人工 | 三类 人工 | 补充人工 |  | 小计 |  |  | 7.1 | 12.51 | 0 |  | 0.59 | 1.33 | 1.08
|  |  |  | 192 |  |  |  | 其中：未计价材料费 |  |  | 0
材 料 费 明 细 | 编码 | 主要材料名称及规格型号 | [5 empty] | 单位 | 数量 |  | 单价 （元） | 其中：暂估单价 (元) |  |  | 合价 （元） | 其中：暂估合价 (元)
| 340000110000 | 其他材料 | [5 empty] | 元 | 0.3644 |  | 1 |  |  |  | 0.36 | 0
| 170100000400 | 焊接钢管 DN32 | [5 empty] | m | 1.03 |  | 10.82 |  |  |  | 11.14 | 0
| 其他材料费 | [9 empty] | - | - |  |  | 1.01 | 0
| 小计 | [9 empty] | - | - |  |  | 12.51 | 0
分部分项工程项目清单综合单价分析表
工程名称：弱电工程 | [13 empty] | 第 29 页 共 50 页
项目编码 |  | 030412001005 |  | 项目名称 | 配管 |  | 计量单位 | m |  | 工程量 | 39.3 |  | 综合单价（元） |  |  | 16.57
清单综合单价组成明细
编制依据 |  |  |  |  | 单价（元） | [5 empty] | 合价（元）
编号 | 名称 |  | 单位 | 数量 | 人工费 | 材料费 |  | 施工机具使用费 | 企业管理费 | 利润 | 人工费 | 材料费 |  |  | 施工机具使用费 | 企业管理费 | 利润
[6 empty] | 材料费 | 其中：工程设备费 |  |  |  |  | 材料费 | 其中：工程设备费
C4-11-127 | 紧定(扣压)式薄壁钢管砖、混凝土结构暗配 公称直径(mm以内) 25 |  | m | 1 | 8.64 | 5.9 | 0 | 0.26 | 0.98 | 0.79 | 8.64 | 5.9 | 0 |  | 0.26 | 0.98 | 0.79
人工单价 （元/工日） |  |  | 一类 人工 | 二类 人工 | 三类 人工 | 补充人工 |  | 小计 |  |  | 8.64 | 5.9 | 0 |  | 0.26 | 0.98 | 0.79
|  |  |  | 192 |  |  |  | 其中：未计价材料费 |  |  | 4.86
材 料 费 明 细 | 编码 | 主要材料名称及规格型号 | [5 empty] | 单位 | 数量 |  | 单价 （元） | 其中：暂估单价 (元) |  |  | 合价 （元） | 其中：暂估合价 (元)
| 340000110000 | 其他材料 | [5 empty] | 元 | 0.0303 |  | 1 |  |  |  | 0.03 | 0
| 290605010000@7 | JDG管 JDG25 | [5 empty] | m | 1.03 |  | 4.72 |  |  |  | 4.86 | 0
| 其他材料费 | [9 empty] | - | - |  |  | 1.01 | 0
| 小计 | [9 empty] | - | - |  |  | 5.9 | 0
分部分项工程项目清单综合单价分析表
工程名称：弱电工程 | [13 empty] | 第 30 页 共 50 页
项目编码 |  | 030412001006 |  | 项目名称 | 配管 |  | 计量单位 | m |  | 工程量 | 55.71 |  | 综合单价（元） |  |  | 20.34
清单综合单价组成明细
编制依据 |  |  |  |  | 单价（元） | [5 empty] | 合价（元）
编号 | 名称 |  | 单位 | 数量 | 人工费 | 材料费 |  | 施工机具使用费 | 企业管理费 | 利润 | 人工费 | 材料费 |  |  | 施工机具使用费 | 企业管理费 | 利润
[6 empty] | 材料费 | 其中：工程设备费 |  |  |  |  | 材料费 | 其中：工程设备费
C4-11-121 | 紧定(扣压)式薄壁钢管砖、混凝土结构明配 公称直径(mm以内) 25 |  | m | 1 | 10.37 | 7.49 | 0 | 0.31 | 1.2 | 0.97 | 10.37 | 7.49 | 0 |  | 0.31 | 1.2 | 0.97
人工单价 （元/工日） |  |  | 一类 人工 | 二类 人工 | 三类 人工 | 补充人工 |  | 小计 |  |  | 10.37 | 7.49 | 0 |  | 0.31 | 1.2 | 0.97
|  |  |  | 192 |  |  |  | 其中：未计价材料费 |  |  | 4.86
材 料 费 明 细 | 编码 | 主要材料名称及规格型号 | [5 empty] | 单位 | 数量 |  | 单价 （元） | 其中：暂估单价 (元) |  |  | 合价 （元） | 其中：暂估合价 (元)
| 340000110000 | 其他材料 | [5 empty] | 元 | 0.0766 |  | 1 |  |  |  | 0.08 | 0
| 290605010000@7 | JDG管 JDG25 | [5 empty] | m | 1.03 |  | 4.72 |  |  |  | 4.86 | 0
| 其他材料费 | [9 empty] | - | - |  |  | 2.55 | 0
| 小计 | [9 empty] | - | - |  |  | 7.49 | 0
分部分项工程项目清单综合单价分析表
工程名称：弱电工程 | [13 empty] | 第 31 页 共 50 页
项目编码 |  | 031301005003 |  | 项目名称 | 管道金属支/吊架 |  | 计量单位 | kg |  | 工程量 | 18.33 |  | 综合单价（元） |  |  | 29.73
清单综合单价组成明细
编制依据 |  |  |  |  | 单价（元） | [5 empty] | 合价（元）
编号 | 名称 |  | 单位 | 数量 | 人工费 | 材料费 |  | 施工机具使用费 | 企业管理费 | 利润 | 人工费 | 材料费 |  |  | 施工机具使用费 | 企业管理费 | 利润
[6 empty] | 材料费 | 其中：工程设备费 |  |  |  |  | 材料费 | 其中：工程设备费
C4-13-1 | 金属支架制作 |  | kg | 1 | 10.75 | 5.39 | 0 | 0.65 | 1.11 | 0.9 | 10.75 | 5.39 | 0 |  | 0.65 | 1.11 | 0.9
C4-13-2 | 金属支架安装 |  | kg | 1 | 4.42 | 4.92 | 0 | 0.43 | 0.64 | 0.52 | 4.42 | 4.92 | 0 |  | 0.43 | 0.64 | 0.52
人工单价 （元/工日） |  |  | 一类 人工 | 二类 人工 | 三类 人工 | 补充人工 |  | 小计 |  |  | 15.17 | 10.31 | 0 |  | 1.08 | 1.75 | 1.42
|  |  |  | 192 |  |  |  | 其中：未计价材料费 |  |  | 0
材 料 费 明 细 | 编码 | 主要材料名称及规格型号 | [5 empty] | 单位 | 数量 |  | 单价 （元） | 其中：暂估单价 (元) |  |  | 合价 （元） | 其中：暂估合价 (元)
| 340000110000 | 其他材料 | [5 empty] | 元 | 0.3005 |  | 1 |  |  |  | 0.3 | 0
| 其他材料费 | [9 empty] | - | - |  |  | 10.02 | 0
| 小计 | [9 empty] | - | - |  |  | 10.32 | 0
分部分项工程项目清单综合单价分析表
工程名称：弱电工程 | [13 empty] | 第 32 页 共 50 页
项目编码 |  | 031201003002 |  | 项目名称 | 金属支吊架刷油 |  | 计量单位 | kg |  | 工程量 | 18.33 |  | 综合单价（元） |  |  | 0.82
清单综合单价组成明细
编制依据 |  |  |  |  | 单价（元） | [5 empty] | 合价（元）
编号 | 名称 |  | 单位 | 数量 | 人工费 | 材料费 |  | 施工机具使用费 | 企业管理费 | 利润 | 人工费 | 材料费 |  |  | 施工机具使用费 | 企业管理费 | 利润
[6 empty] | 材料费 | 其中：工程设备费 |  |  |  |  | 材料费 | 其中：工程设备费
C12-2-87 | 管道支吊架刷油 防锈漆 一遍 |  | 100kg | 0.0098 | 31.3 | 9.27 | 0 | 7.14 | 3.15 | 2.54 | 0.31 | 0.09 | 0 |  | 0.07 | 0.03 | 0.02
C12-2-95 | 管道支吊架刷油 银粉漆 一遍 |  | 100kg | 0.0098 | 22.85 | 3.46 | 0 | 0.69 | 1.78 | 1.44 | 0.22 | 0.03 | 0 |  | 0.01 | 0.02 | 0.01
人工单价 （元/工日） |  |  | 一类 人工 | 二类 人工 | 三类 人工 | 补充人工 |  | 小计 |  |  | 0.53 | 0.12 | 0 |  | 0.08 | 0.05 | 0.03
|  |  |  | 192 |  |  |  | 其中：未计价材料费 |  |  | 0
材 料 费 明 细 | 编码 | 主要材料名称及规格型号 | [5 empty] | 单位 | 数量 |  | 单价 （元） | 其中：暂估单价 (元) |  |  | 合价 （元） | 其中：暂估合价 (元)
| 340000110000 | 其他材料 | [5 empty] | 元 | 0.0024 |  | 1 |  |  |  | 0 | 0
| 其他材料费 | [9 empty] | - | - |  |  | 0.12 | 0
| 小计 | [9 empty] | - | - |  |  | 0.12 | 0
分部分项工程项目清单综合单价分析表
工程名称：弱电工程 | [13 empty] | 第 33 页 共 50 页
项目编码 |  | 030504006001 |  | 项目名称 | 同轴电缆 |  | 计量单位 | m |  | 工程量 | 146.2 |  | 综合单价（元） |  |  | 5.65
清单综合单价组成明细
编制依据 |  |  |  |  | 单价（元） | [5 empty] | 合价（元）
编号 | 名称 |  | 单位 | 数量 | 人工费 | 材料费 |  | 施工机具使用费 | 企业管理费 | 利润 | 人工费 | 材料费 |  |  | 施工机具使用费 | 企业管理费 | 利润
[6 empty] | 材料费 | 其中：工程设备费 |  |  |  |  | 材料费 | 其中：工程设备费
C5-2-38 | 同轴电缆 线槽/桥架/支架/活动地板内布放 φ9以下 |  | m | 1 | 2.5 | 2.47 | 0 | 0.08 | 0.33 | 0.27 | 2.5 | 2.47 | 0 |  | 0.08 | 0.33 | 0.27
人工单价 （元/工日） |  |  | 一类 人工 | 二类 人工 | 三类 人工 | 补充人工 |  | 小计 |  |  | 2.5 | 2.47 | 0 |  | 0.08 | 0.33 | 0.27
|  |  |  | 192 |  |  |  | 其中：未计价材料费 |  |  | 0
材 料 费 明 细 | 编码 | 主要材料名称及规格型号 | [5 empty] | 单位 | 数量 |  | 单价 （元） | 其中：暂估单价 (元) |  |  | 合价 （元） | 其中：暂估合价 (元)
| 340000110000 | 其他材料 | [5 empty] | 元 | 0.1614 |  | 1 |  |  |  | 0.16 | 0
| 其他材料费 | [9 empty] | - | - |  |  | 2.31 | 0
| 小计 | [9 empty] | - | - |  |  | 2.47 | 0
分部分项工程项目清单综合单价分析表
工程名称：弱电工程 | [13 empty] | 第 34 页 共 50 页
项目编码 |  | 030504006002 |  | 项目名称 | 同轴电缆 |  | 计量单位 | m |  | 工程量 | 100.41 |  | 综合单价（元） |  |  | 5.21
清单综合单价组成明细
编制依据 |  |  |  |  | 单价（元） | [5 empty] | 合价（元）
编号 | 名称 |  | 单位 | 数量 | 人工费 | 材料费 |  | 施工机具使用费 | 企业管理费 | 利润 | 人工费 | 材料费 |  |  | 施工机具使用费 | 企业管理费 | 利润
[6 empty] | 材料费 | 其中：工程设备费 |  |  |  |  | 材料费 | 其中：工程设备费
C5-2-36 换 | 同轴电缆 管/ 暗槽内穿放 φ9以下 |  | m | 1 | 2.11 | 2.47 | 0 | 0.07 | 0.31 | 0.25 | 2.11 | 2.47 | 0 |  | 0.07 | 0.31 | 0.25
人工单价 （元/工日） |  |  | 一类 人工 | 二类 人工 | 三类 人工 | 补充人工 |  | 小计 |  |  | 2.11 | 2.47 | 0 |  | 0.07 | 0.31 | 0.25
|  |  |  | 192 |  |  |  | 其中：未计价材料费 |  |  | 0
材 料 费 明 细 | 编码 | 主要材料名称及规格型号 | [5 empty] | 单位 | 数量 |  | 单价 （元） | 其中：暂估单价 (元) |  |  | 合价 （元） | 其中：暂估合价 (元)
| 340000110000 | 其他材料 | [5 empty] | 元 | 0.1614 |  | 1 |  |  |  | 0.16 | 0
| 其他材料费 | [9 empty] | - | - |  |  | 2.31 | 0
| 小计 | [9 empty] | - | - |  |  | 2.47 | 0
分部分项工程项目清单综合单价分析表
工程名称：弱电工程 | [13 empty] | 第 35 页 共 50 页
项目编码 |  | 030504006004 |  | 项目名称 | 同轴电缆 |  | 计量单位 | m |  | 工程量 | 26.16 |  | 综合单价（元） |  |  | 6.81
清单综合单价组成明细
编制依据 |  |  |  |  | 单价（元） | [5 empty] | 合价（元）
编号 | 名称 |  | 单位 | 数量 | 人工费 | 材料费 |  | 施工机具使用费 | 企业管理费 | 利润 | 人工费 | 材料费 |  |  | 施工机具使用费 | 企业管理费 | 利润
[6 empty] | 材料费 | 其中：工程设备费 |  |  |  |  | 材料费 | 其中：工程设备费
C5-2-36 换 | 同轴电缆 管/ 暗槽内穿放 φ9以下 |  | m | 1 | 2.11 | 3.91 | 0 | 0.07 | 0.4 | 0.32 | 2.11 | 3.91 | 0 |  | 0.07 | 0.4 | 0.32
人工单价 （元/工日） |  |  | 一类 人工 | 二类 人工 | 三类 人工 | 补充人工 |  | 小计 |  |  | 2.11 | 3.91 | 0 |  | 0.07 | 0.4 | 0.32
|  |  |  | 192 |  |  |  | 其中：未计价材料费 |  |  | 0
材 料 费 明 细 | 编码 | 主要材料名称及规格型号 | [5 empty] | 单位 | 数量 |  | 单价 （元） | 其中：暂估单价 (元) |  |  | 合价 （元） | 其中：暂估合价 (元)
| 340000110000 | 其他材料 | [5 empty] | 元 | 0.2557 |  | 1 |  |  |  | 0.26 | 0
| 其他材料费 | [9 empty] | - | - |  |  | 3.65 | 0
| 小计 | [9 empty] | - | - |  |  | 3.91 | 0
分部分项工程项目清单综合单价分析表
工程名称：弱电工程 | [13 empty] | 第 36 页 共 50 页
项目编码 |  | 030412006002 |  | 项目名称 | 接线盒 |  | 计量单位 | 个 |  | 工程量 | 9 |  | 综合单价（元） |  |  | 15.31
清单综合单价组成明细
编制依据 |  |  |  |  | 单价（元） | [5 empty] | 合价（元）
编号 | 名称 |  | 单位 | 数量 | 人工费 | 材料费 |  | 施工机具使用费 | 企业管理费 | 利润 | 人工费 | 材料费 |  |  | 施工机具使用费 | 企业管理费 | 利润
[6 empty] | 材料费 | 其中：工程设备费 |  |  |  |  | 材料费 | 其中：工程设备费
C4-11-381 换 | 钢制接线盒 暗装 砖结构 |  | 个 | 1 | 7.87 | 5.11 | 0 | 0.7 | 0.9 | 0.73 | 7.87 | 5.11 | 0 |  | 0.7 | 0.9 | 0.73
人工单价 （元/工日） |  |  | 一类 人工 | 二类 人工 | 三类 人工 | 补充人工 |  | 小计 |  |  | 7.87 | 5.11 | 0 |  | 0.7 | 0.9 | 0.73
|  |  |  | 192 |  |  |  | 其中：未计价材料费 |  |  | 0
材 料 费 明 细 | 编码 | 主要材料名称及规格型号 | [5 empty] | 单位 | 数量 |  | 单价 （元） | 其中：暂估单价 (元) |  |  | 合价 （元） | 其中：暂估合价 (元)
| 340000110000 | 其他材料 | [5 empty] | 元 | 0.1488 |  | 1 |  |  |  | 0.15 | 0
| 其他材料费 | [9 empty] | - | - |  |  | 4.96 | 0
| 小计 | [9 empty] | - | - |  |  | 5.11 | 0
分部分项工程项目清单综合单价分析表
工程名称：弱电工程 | [13 empty] | 第 37 页 共 50 页
项目编码 |  | 030501005002 |  | 项目名称 | 监控接线箱 |  | 计量单位 | 台 |  | 工程量 | 1 |  | 综合单价（元） |  |  | 781.94
清单综合单价组成明细
编制依据 |  |  |  |  | 单价（元） | [5 empty] | 合价（元）
编号 | 名称 |  | 单位 | 数量 | 人工费 | 材料费 |  | 施工机具使用费 | 企业管理费 | 利润 | 人工费 | 材料费 |  |  | 施工机具使用费 | 企业管理费 | 利润
[6 empty] | 材料费 | 其中：工程设备费 |  |  |  |  | 材料费 | 其中：工程设备费
C5-2-10 | 弱电箱体挂墙安装 半周长1m以内 |  | 台 | 1 | 51.84 | 679.33 | 650 | 36.71 | 7.78 | 6.28 | 51.84 | 679.33 | 650 |  | 36.71 | 7.78 | 6.28
人工单价 （元/工日） |  |  | 一类 人工 | 二类 人工 | 三类 人工 | 补充人工 |  | 小计 |  |  | 51.84 | 679.33 | 650 |  | 36.71 | 7.78 | 6.28
|  |  |  | 192 |  |  |  | 其中：未计价材料费 |  |  | 650
材 料 费 明 细 | 编码 | 主要材料名称及规格型号 | [5 empty] | 单位 | 数量 |  | 单价 （元） | 其中：暂估单价 (元) |  |  | 合价 （元） | 其中：暂估合价 (元)
| 340000110000 | 其他材料 | [5 empty] | 元 | 0.1459 |  | 1 |  |  |  | 0.15 | 0
| 290901080300 | 铜端子 10 | [5 empty] | 个 | 2.03 |  | 4.92 |  |  |  | 9.99 | 0
| 补充设备004@1 | 监控接线箱 400*500*160 | [5 empty] | 台 | 1 |  | 650 |  |  |  | 650 | 0
| 其他材料费 | [9 empty] | - | - |  |  | 19.19 | 0
| 小计 | [9 empty] | - | - |  |  | 679.33 | 0
分部分项工程项目清单综合单价分析表
工程名称：弱电工程 | [13 empty] | 第 38 页 共 50 页
项目编码 |  | 030501005003 |  | 项目名称 | 广播接线箱 |  | 计量单位 | 台 |  | 工程量 | 1 |  | 综合单价（元） |  |  | 781.94
清单综合单价组成明细
编制依据 |  |  |  |  | 单价（元） | [5 empty] | 合价（元）
编号 | 名称 |  | 单位 | 数量 | 人工费 | 材料费 |  | 施工机具使用费 | 企业管理费 | 利润 | 人工费 | 材料费 |  |  | 施工机具使用费 | 企业管理费 | 利润
[6 empty] | 材料费 | 其中：工程设备费 |  |  |  |  | 材料费 | 其中：工程设备费
C5-2-10 | 弱电箱体挂墙安装 半周长1m以内 |  | 台 | 1 | 51.84 | 679.33 | 650 | 36.71 | 7.78 | 6.28 | 51.84 | 679.33 | 650 |  | 36.71 | 7.78 | 6.28
人工单价 （元/工日） |  |  | 一类 人工 | 二类 人工 | 三类 人工 | 补充人工 |  | 小计 |  |  | 51.84 | 679.33 | 650 |  | 36.71 | 7.78 | 6.28
|  |  |  | 192 |  |  |  | 其中：未计价材料费 |  |  | 650
材 料 费 明 细 | 编码 | 主要材料名称及规格型号 | [5 empty] | 单位 | 数量 |  | 单价 （元） | 其中：暂估单价 (元) |  |  | 合价 （元） | 其中：暂估合价 (元)
| 340000110000 | 其他材料 | [5 empty] | 元 | 0.1459 |  | 1 |  |  |  | 0.15 | 0
| 290901080300 | 铜端子 10 | [5 empty] | 个 | 2.03 |  | 4.92 |  |  |  | 9.99 | 0
| 补充设备005@1 | 广播接线箱 400*500*160 | [5 empty] | 台 | 1 |  | 650 |  |  |  | 650 | 0
| 其他材料费 | [9 empty] | - | - |  |  | 19.19 | 0
| 小计 | [9 empty] | - | - |  |  | 679.33 | 0
分部分项工程项目清单综合单价分析表
工程名称：弱电工程 | [13 empty] | 第 39 页 共 50 页
项目编码 |  | 030506010001 |  | 项目名称 | 监控摄像机 |  | 计量单位 | 台 |  | 工程量 | 2 |  | 综合单价（元） |  |  | 750.32
清单综合单价组成明细
编制依据 |  |  |  |  | 单价（元） | [5 empty] | 合价（元）
编号 | 名称 |  | 单位 | 数量 | 人工费 | 材料费 |  | 施工机具使用费 | 企业管理费 | 利润 | 人工费 | 材料费 |  |  | 施工机具使用费 | 企业管理费 | 利润
[6 empty] | 材料费 | 其中：工程设备费 |  |  |  |  | 材料费 | 其中：工程设备费
C5-6-77 | 半球型摄像机 |  | 台 | 1 | 145.15 | 571.15 | 0 | 12.67 | 11.81 | 9.54 | 145.15 | 571.15 | 0 |  | 12.67 | 11.81 | 9.54
人工单价 （元/工日） |  |  | 一类 人工 | 二类 人工 | 三类 人工 | 补充人工 |  | 小计 |  |  | 145.15 | 571.15 | 0 |  | 12.67 | 11.81 | 9.54
|  |  |  | 192 |  |  |  | 其中：未计价材料费 |  |  | 550
材 料 费 明 细 | 编码 | 主要材料名称及规格型号 | [5 empty] | 单位 | 数量 |  | 单价 （元） | 其中：暂估单价 (元) |  |  | 合价 （元） | 其中：暂估合价 (元)
| 340000110000 | 其他材料 | [5 empty] | 元 | 1.0069 |  | 1 |  |  |  | 1.01 | 0
| 补充主材018@1 | 360度半球型监视器 | [5 empty] | 台 | 1 |  | 550 |  |  |  | 550 | 0
| 其他材料费 | [9 empty] | - | - |  |  | 20.15 | 0
| 小计 | [9 empty] | - | - |  |  | 571.16 | 0
分部分项工程项目清单综合单价分析表
工程名称：弱电工程 | [13 empty] | 第 40 页 共 50 页
项目编码 |  | 030506010002 |  | 项目名称 | 监控摄像机 |  | 计量单位 | 台 |  | 工程量 | 2 |  | 综合单价（元） |  |  | 907.13
清单综合单价组成明细
编制依据 |  |  |  |  | 单价（元） | [5 empty] | 合价（元）
编号 | 名称 |  | 单位 | 数量 | 人工费 | 材料费 |  | 施工机具使用费 | 企业管理费 | 利润 | 人工费 | 材料费 |  |  | 施工机具使用费 | 企业管理费 | 利润
[6 empty] | 材料费 | 其中：工程设备费 |  |  |  |  | 材料费 | 其中：工程设备费
C5-6-83 | 室内外云台摄像机 |  | 台 | 1 | 278.21 | 571.15 | 550 | 19.7 | 21.06 | 17.01 | 278.21 | 571.15 | 550 |  | 19.7 | 21.06 | 17.01
人工单价 （元/工日） |  |  | 一类 人工 | 二类 人工 | 三类 人工 | 补充人工 |  | 小计 |  |  | 278.21 | 571.15 | 550 |  | 19.7 | 21.06 | 17.01
|  |  |  | 192 |  |  |  | 其中：未计价材料费 |  |  | 550
材 料 费 明 细 | 编码 | 主要材料名称及规格型号 | [5 empty] | 单位 | 数量 |  | 单价 （元） | 其中：暂估单价 (元) |  |  | 合价 （元） | 其中：暂估合价 (元)
| 340000110000 | 其他材料 | [5 empty] | 元 | 1.0069 |  | 1 |  |  |  | 1.01 | 0
| 补充设备006@1 | 带云台摄像机 | [5 empty] | 台 | 1 |  | 550 |  |  |  | 550 | 0
| 其他材料费 | [9 empty] | - | - |  |  | 20.15 | 0
| 小计 | [9 empty] | - | - |  |  | 571.16 | 0
分部分项工程项目清单综合单价分析表
工程名称：弱电工程 | [13 empty] | 第 41 页 共 50 页
项目编码 |  | 030412001007 |  | 项目名称 | 配管 |  | 计量单位 | m |  | 工程量 | 47.04 |  | 综合单价（元） |  |  | 22.61
清单综合单价组成明细
编制依据 |  |  |  |  | 单价（元） | [5 empty] | 合价（元）
编号 | 名称 |  | 单位 | 数量 | 人工费 | 材料费 |  | 施工机具使用费 | 企业管理费 | 利润 | 人工费 | 材料费 |  |  | 施工机具使用费 | 企业管理费 | 利润
[6 empty] | 材料费 | 其中：工程设备费 |  |  |  |  | 材料费 | 其中：工程设备费
C4-11-63 | 焊接钢管埋设 公称直径(mm以内) 32 |  | m | 1 | 7.1 | 12.51 | 0 | 0.59 | 1.33 | 1.08 | 7.1 | 12.51 | 0 |  | 0.59 | 1.33 | 1.08
人工单价 （元/工日） |  |  | 一类 人工 | 二类 人工 | 三类 人工 | 补充人工 |  | 小计 |  |  | 7.1 | 12.51 | 0 |  | 0.59 | 1.33 | 1.08
|  |  |  | 192 |  |  |  | 其中：未计价材料费 |  |  | 0
材 料 费 明 细 | 编码 | 主要材料名称及规格型号 | [5 empty] | 单位 | 数量 |  | 单价 （元） | 其中：暂估单价 (元) |  |  | 合价 （元） | 其中：暂估合价 (元)
| 340000110000 | 其他材料 | [5 empty] | 元 | 0.3644 |  | 1 |  |  |  | 0.36 | 0
| 170100000400 | 焊接钢管 DN32 | [5 empty] | m | 1.03 |  | 10.82 |  |  |  | 11.14 | 0
| 其他材料费 | [9 empty] | - | - |  |  | 1.01 | 0
| 小计 | [9 empty] | - | - |  |  | 12.51 | 0
分部分项工程项目清单综合单价分析表
工程名称：弱电工程 | [13 empty] | 第 42 页 共 50 页
项目编码 |  | 030412001008 |  | 项目名称 | 配管 |  | 计量单位 | m |  | 工程量 | 3.89 |  | 综合单价（元） |  |  | 20.34
清单综合单价组成明细
编制依据 |  |  |  |  | 单价（元） | [5 empty] | 合价（元）
编号 | 名称 |  | 单位 | 数量 | 人工费 | 材料费 |  | 施工机具使用费 | 企业管理费 | 利润 | 人工费 | 材料费 |  |  | 施工机具使用费 | 企业管理费 | 利润
[6 empty] | 材料费 | 其中：工程设备费 |  |  |  |  | 材料费 | 其中：工程设备费
C4-11-121 | 紧定(扣压)式薄壁钢管砖、混凝土结构明配 公称直径(mm以内) 25 |  | m | 1 | 10.37 | 7.49 | 0 | 0.31 | 1.2 | 0.97 | 10.37 | 7.49 | 0 |  | 0.31 | 1.2 | 0.97
人工单价 （元/工日） |  |  | 一类 人工 | 二类 人工 | 三类 人工 | 补充人工 |  | 小计 |  |  | 10.37 | 7.49 | 0 |  | 0.31 | 1.2 | 0.97
|  |  |  | 192 |  |  |  | 其中：未计价材料费 |  |  | 4.86
材 料 费 明 细 | 编码 | 主要材料名称及规格型号 | [5 empty] | 单位 | 数量 |  | 单价 （元） | 其中：暂估单价 (元) |  |  | 合价 （元） | 其中：暂估合价 (元)
| 340000110000 | 其他材料 | [5 empty] | 元 | 0.0766 |  | 1 |  |  |  | 0.08 | 0
| 290605010000@8 | JDG钢管 JDG25 | [5 empty] | m | 1.03 |  | 4.72 |  |  |  | 4.86 | 0
| 其他材料费 | [9 empty] | - | - |  |  | 2.55 | 0
| 小计 | [9 empty] | - | - |  |  | 7.49 | 0
分部分项工程项目清单综合单价分析表
工程名称：弱电工程 | [13 empty] | 第 43 页 共 50 页
项目编码 |  | 030412001009 |  | 项目名称 | 配管 |  | 计量单位 | m |  | 工程量 | 3.89 |  | 综合单价（元） |  |  | 19.44
清单综合单价组成明细
编制依据 |  |  |  |  | 单价（元） | [5 empty] | 合价（元）
编号 | 名称 |  | 单位 | 数量 | 人工费 | 材料费 |  | 施工机具使用费 | 企业管理费 | 利润 | 人工费 | 材料费 |  |  | 施工机具使用费 | 企业管理费 | 利润
[6 empty] | 材料费 | 其中：工程设备费 |  |  |  |  | 材料费 | 其中：工程设备费
C4-11-120 | 紧定(扣压)式薄壁钢管砖、混凝土结构明配 公称直径(mm以内) 20 |  | m | 1 | 9.6 | 7.47 | 0 | 0.29 | 1.15 | 0.93 | 9.6 | 7.47 | 0 |  | 0.29 | 1.15 | 0.93
人工单价 （元/工日） |  |  | 一类 人工 | 二类 人工 | 三类 人工 | 补充人工 |  | 小计 |  |  | 9.6 | 7.47 | 0 |  | 0.29 | 1.15 | 0.93
|  |  |  | 192 |  |  |  | 其中：未计价材料费 |  |  | 3.7
材 料 费 明 细 | 编码 | 主要材料名称及规格型号 | [5 empty] | 单位 | 数量 |  | 单价 （元） | 其中：暂估单价 (元) |  |  | 合价 （元） | 其中：暂估合价 (元)
| 340000110000 | 其他材料 | [5 empty] | 元 | 0.1098 |  | 1 |  |  |  | 0.11 | 0
| 290605010000@3 | JDG管 JDG20 | [5 empty] | m | 1.03 |  | 3.59 |  |  |  | 3.7 | 0
| 其他材料费 | [9 empty] | - | - |  |  | 3.67 | 0
| 小计 | [9 empty] | - | - |  |  | 7.48 | 0
分部分项工程项目清单综合单价分析表
工程名称：弱电工程 | [13 empty] | 第 44 页 共 50 页
项目编码 |  | 031301005004 |  | 项目名称 | 管道金属支/吊架 |  | 计量单位 | kg |  | 工程量 | 2.56 |  | 综合单价（元） |  |  | 29.73
清单综合单价组成明细
编制依据 |  |  |  |  | 单价（元） | [5 empty] | 合价（元）
编号 | 名称 |  | 单位 | 数量 | 人工费 | 材料费 |  | 施工机具使用费 | 企业管理费 | 利润 | 人工费 | 材料费 |  |  | 施工机具使用费 | 企业管理费 | 利润
[6 empty] | 材料费 | 其中：工程设备费 |  |  |  |  | 材料费 | 其中：工程设备费
C4-13-1 | 金属支架制作 |  | kg | 1 | 10.75 | 5.39 | 0 | 0.65 | 1.11 | 0.9 | 10.75 | 5.39 | 0 |  | 0.65 | 1.11 | 0.9
C4-13-2 | 金属支架安装 |  | kg | 1 | 4.42 | 4.92 | 0 | 0.43 | 0.64 | 0.52 | 4.42 | 4.92 | 0 |  | 0.43 | 0.64 | 0.52
人工单价 （元/工日） |  |  | 一类 人工 | 二类 人工 | 三类 人工 | 补充人工 |  | 小计 |  |  | 15.17 | 10.31 | 0 |  | 1.08 | 1.75 | 1.42
|  |  |  | 192 |  |  |  | 其中：未计价材料费 |  |  | 0
材 料 费 明 细 | 编码 | 主要材料名称及规格型号 | [5 empty] | 单位 | 数量 |  | 单价 （元） | 其中：暂估单价 (元) |  |  | 合价 （元） | 其中：暂估合价 (元)
| 340000110000 | 其他材料 | [5 empty] | 元 | 0.3005 |  | 1 |  |  |  | 0.3 | 0
| 其他材料费 | [9 empty] | - | - |  |  | 10.02 | 0
| 小计 | [9 empty] | - | - |  |  | 10.32 | 0
分部分项工程项目清单综合单价分析表
工程名称：弱电工程 | [13 empty] | 第 45 页 共 50 页
项目编码 |  | 031201003003 |  | 项目名称 | 金属支吊架刷油 |  | 计量单位 | kg |  | 工程量 | 2.56 |  | 综合单价（元） |  |  | 0.98
清单综合单价组成明细
编制依据 |  |  |  |  | 单价（元） | [5 empty] | 合价（元）
编号 | 名称 |  | 单位 | 数量 | 人工费 | 材料费 |  | 施工机具使用费 | 企业管理费 | 利润 | 人工费 | 材料费 |  |  | 施工机具使用费 | 企业管理费 | 利润
[6 empty] | 材料费 | 其中：工程设备费 |  |  |  |  | 材料费 | 其中：工程设备费
C12-2-87 | 管道支吊架刷油 防锈漆 一遍 |  | 100kg | 0.0117 | 31.3 | 9.27 | 0 | 7.14 | 3.15 | 2.54 | 0.37 | 0.11 | 0 |  | 0.08 | 0.04 | 0.03
C12-2-95 | 管道支吊架刷油 银粉漆 一遍 |  | 100kg | 0.0117 | 22.85 | 3.46 | 0 | 0.69 | 1.78 | 1.44 | 0.27 | 0.04 | 0 |  | 0.01 | 0.02 | 0.02
人工单价 （元/工日） |  |  | 一类 人工 | 二类 人工 | 三类 人工 | 补充人工 |  | 小计 |  |  | 0.64 | 0.15 | 0 |  | 0.09 | 0.06 | 0.05
|  |  |  | 192 |  |  |  | 其中：未计价材料费 |  |  | 0
材 料 费 明 细 | 编码 | 主要材料名称及规格型号 | [5 empty] | 单位 | 数量 |  | 单价 （元） | 其中：暂估单价 (元) |  |  | 合价 （元） | 其中：暂估合价 (元)
| 340000110000 | 其他材料 | [5 empty] | 元 | 0.0029 |  | 1 |  |  |  | 0 | 0
| 其他材料费 | [9 empty] | - | - |  |  | 0.14 | 0
| 小计 | [9 empty] | - | - |  |  | 0.14 | 0
分部分项工程项目清单综合单价分析表
工程名称：弱电工程 | [13 empty] | 第 46 页 共 50 页
项目编码 |  | 030412004005 |  | 项目名称 | 配线 |  | 计量单位 | m |  | 工程量 | 7.77 |  | 综合单价（元） |  |  | 3.95
清单综合单价组成明细
编制依据 |  |  |  |  | 单价（元） | [5 empty] | 合价（元）
编号 | 名称 |  | 单位 | 数量 | 人工费 | 材料费 |  | 施工机具使用费 | 企业管理费 | 利润 | 人工费 | 材料费 |  |  | 施工机具使用费 | 企业管理费 | 利润
[6 empty] | 材料费 | 其中：工程设备费 |  |  |  |  | 材料费 | 其中：工程设备费
C4-11-283 | 管内穿铜芯线照明线路 导线截面(mm2以内) 2.5 |  | m | 1 | 0.77 | 2.74 | 0 | 0.02 | 0.23 | 0.19 | 0.77 | 2.74 | 0 |  | 0.02 | 0.23 | 0.19
人工单价 （元/工日） |  |  | 一类 人工 | 二类 人工 | 三类 人工 | 补充人工 |  | 小计 |  |  | 0.77 | 2.74 | 0 |  | 0.02 | 0.23 | 0.19
|  |  |  | 192 |  |  |  | 其中：未计价材料费 |  |  | 2.66
材 料 费 明 细 | 编码 | 主要材料名称及规格型号 | [5 empty] | 单位 | 数量 |  | 单价 （元） | 其中：暂估单价 (元) |  |  | 合价 （元） | 其中：暂估合价 (元)
| 340000110000 | 其他材料 | [5 empty] | 元 | 0.0024 |  | 1 |  |  |  | 0 | 0
| 280300110000-1@2 | 绝缘导线 BV-2.5-0.45/0.75kv | [5 empty] | m | 1.16 |  | 2.29 |  |  |  | 2.66 | 0
| 其他材料费 | [9 empty] | - | - |  |  | 0.07 | 0
| 小计 | [9 empty] | - | - |  |  | 2.73 | 0
分部分项工程项目清单综合单价分析表
工程名称：弱电工程 | [13 empty] | 第 47 页 共 50 页
项目编码 |  | 030412004006 |  | 项目名称 | 配线 |  | 计量单位 | m |  | 工程量 | 188.67 |  | 综合单价（元） |  |  | 4.26
清单综合单价组成明细
编制依据 |  |  |  |  | 单价（元） | [5 empty] | 合价（元）
编号 | 名称 |  | 单位 | 数量 | 人工费 | 材料费 |  | 施工机具使用费 | 企业管理费 | 利润 | 人工费 | 材料费 |  |  | 施工机具使用费 | 企业管理费 | 利润
[6 empty] | 材料费 | 其中：工程设备费 |  |  |  |  | 材料费 | 其中：工程设备费
C4-11-331 | 线槽内配线 导线截面(mm2以内) 2.5 |  | m | 1 | 1.34 | 2.43 | 0 | 0.04 | 0.25 | 0.2 | 1.34 | 2.43 | 0 |  | 0.04 | 0.25 | 0.2
人工单价 （元/工日） |  |  | 一类 人工 | 二类 人工 | 三类 人工 | 补充人工 |  | 小计 |  |  | 1.34 | 2.43 | 0 |  | 0.04 | 0.25 | 0.2
|  |  |  | 192 |  |  |  | 其中：未计价材料费 |  |  | 2.4
材 料 费 明 细 | 编码 | 主要材料名称及规格型号 | [5 empty] | 单位 | 数量 |  | 单价 （元） | 其中：暂估单价 (元) |  |  | 合价 （元） | 其中：暂估合价 (元)
| 340000110000 | 其他材料 | [5 empty] | 元 | 0.001 |  | 1 |  |  |  | 0 | 0
| 280300110000-1@3 | 绝缘导线 BV-2.5-0.45/0.75kv | [5 empty] | m | 1.05 |  | 2.29 |  |  |  | 2.4 | 0
| 其他材料费 | [9 empty] | - | - |  |  | 0.03 | 0
| 小计 | [9 empty] | - | - |  |  | 2.43 | 0
分部分项工程项目清单综合单价分析表
工程名称：弱电工程 | [13 empty] | 第 48 页 共 50 页
项目编码 |  | 030504006003 |  | 项目名称 | 同轴电缆 |  | 计量单位 | m |  | 工程量 | 3.89 |  | 综合单价（元） |  |  | 5.21
清单综合单价组成明细
编制依据 |  |  |  |  | 单价（元） | [5 empty] | 合价（元）
编号 | 名称 |  | 单位 | 数量 | 人工费 | 材料费 |  | 施工机具使用费 | 企业管理费 | 利润 | 人工费 | 材料费 |  |  | 施工机具使用费 | 企业管理费 | 利润
[6 empty] | 材料费 | 其中：工程设备费 |  |  |  |  | 材料费 | 其中：工程设备费
C5-2-36 换 | 同轴电缆 管/ 暗槽内穿放 φ9以下 |  | m | 1 | 2.11 | 2.47 | 0 | 0.07 | 0.31 | 0.25 | 2.11 | 2.47 | 0 |  | 0.07 | 0.31 | 0.25
人工单价 （元/工日） |  |  | 一类 人工 | 二类 人工 | 三类 人工 | 补充人工 |  | 小计 |  |  | 2.11 | 2.47 | 0 |  | 0.07 | 0.31 | 0.25
|  |  |  | 192 |  |  |  | 其中：未计价材料费 |  |  | 0
材 料 费 明 细 | 编码 | 主要材料名称及规格型号 | [5 empty] | 单位 | 数量 |  | 单价 （元） | 其中：暂估单价 (元) |  |  | 合价 （元） | 其中：暂估合价 (元)
| 340000110000 | 其他材料 | [5 empty] | 元 | 0.1614 |  | 1 |  |  |  | 0.16 | 0
| 其他材料费 | [9 empty] | - | - |  |  | 2.31 | 0
| 小计 | [9 empty] | - | - |  |  | 2.47 | 0
分部分项工程项目清单综合单价分析表
工程名称：弱电工程 | [13 empty] | 第 49 页 共 50 页
项目编码 |  | 030504006005 |  | 项目名称 | 同轴电缆 |  | 计量单位 | m |  | 工程量 | 94.8 |  | 综合单价（元） |  |  | 5.65
清单综合单价组成明细
编制依据 |  |  |  |  | 单价（元） | [5 empty] | 合价（元）
编号 | 名称 |  | 单位 | 数量 | 人工费 | 材料费 |  | 施工机具使用费 | 企业管理费 | 利润 | 人工费 | 材料费 |  |  | 施工机具使用费 | 企业管理费 | 利润
[6 empty] | 材料费 | 其中：工程设备费 |  |  |  |  | 材料费 | 其中：工程设备费
C5-2-38 | 同轴电缆 线槽/桥架/支架/活动地板内布放 φ9以下 |  | m | 1 | 2.5 | 2.47 | 0 | 0.08 | 0.33 | 0.27 | 2.5 | 2.47 | 0 |  | 0.08 | 0.33 | 0.27
人工单价 （元/工日） |  |  | 一类 人工 | 二类 人工 | 三类 人工 | 补充人工 |  | 小计 |  |  | 2.5 | 2.47 | 0 |  | 0.08 | 0.33 | 0.27
|  |  |  | 192 |  |  |  | 其中：未计价材料费 |  |  | 0
材 料 费 明 细 | 编码 | 主要材料名称及规格型号 | [5 empty] | 单位 | 数量 |  | 单价 （元） | 其中：暂估单价 (元) |  |  | 合价 （元） | 其中：暂估合价 (元)
| 340000110000 | 其他材料 | [5 empty] | 元 | 0.1614 |  | 1 |  |  |  | 0.16 | 0
| 其他材料费 | [9 empty] | - | - |  |  | 2.31 | 0
| 小计 | [9 empty] | - | - |  |  | 2.47 | 0
分部分项工程项目清单综合单价分析表
工程名称：弱电工程 | [13 empty] | 第 50 页 共 50 页
项目编码 |  | 030412006003 |  | 项目名称 | 接线盒 |  | 计量单位 | 个 |  | 工程量 | 4 |  | 综合单价（元） |  |  | 15.31
清单综合单价组成明细
编制依据 |  |  |  |  | 单价（元） | [5 empty] | 合价（元）
编号 | 名称 |  | 单位 | 数量 | 人工费 | 材料费 |  | 施工机具使用费 | 企业管理费 | 利润 | 人工费 | 材料费 |  |  | 施工机具使用费 | 企业管理费 | 利润
[6 empty] | 材料费 | 其中：工程设备费 |  |  |  |  | 材料费 | 其中：工程设备费
C4-11-381 换 | 钢制接线盒 暗装 砖结构 |  | 个 | 1 | 7.87 | 5.11 | 0 | 0.7 | 0.9 | 0.73 | 7.87 | 5.11 | 0 |  | 0.7 | 0.9 | 0.73
人工单价 （元/工日） |  |  | 一类 人工 | 二类 人工 | 三类 人工 | 补充人工 |  | 小计 |  |  | 7.87 | 5.11 | 0 |  | 0.7 | 0.9 | 0.73
|  |  |  | 192 |  |  |  | 其中：未计价材料费 |  |  | 0
材 料 费 明 细 | 编码 | 主要材料名称及规格型号 | [5 empty] | 单位 | 数量 |  | 单价 （元） | 其中：暂估单价 (元) |  |  | 合价 （元） | 其中：暂估合价 (元)
| 340000110000 | 其他材料 | [5 empty] | 元 | 0.1488 |  | 1 |  |  |  | 0.15 | 0
| 其他材料费 | [9 empty] | - | - |  |  | 4.96 | 0
| 小计 | [9 empty] | - | - |  |  | 5.11 | 0

## 4.8 材料暂估单价表
材料暂估单价表
工程名称：弱电工程 |  |  |  |  | 第 1 页 共 1 页
序号 | 材料名称 | 规格型号 | 单位 | 暂估单价 （元） |  | 备注
注：1 投标人应将上述材料暂估单价计入工程量清单综合单价报价中。 2 本工程采用增值税一般计税方法时，上述材料暂估单价为不包含增值税（进项税额）的价格。 3 本工程采用增值税简易计税方法时，上述材料暂估单价为包含增值税（进项税额）的价格。

## 4.13 主要材料选用表
主要材料选用表
工程名称：弱电工程
序号 | 材料名称 | 单位 | 单价（元） | 数量 | 品牌/厂家 | 规格型号 | 备注
1 | 镀锌膨胀螺栓 | 套 | 2.82 | 246.7992 | / | M12
2 | 焊接钢管 | m | 10.82 | 69.5147 | / | DN32
3 | 焊接钢管 | m | 12.5 | 43.6411 | / | DN40
4 | 非屏蔽双绞线 | m | 2 | 707.3325 | / | 4P/UTP5
5 | 非屏蔽双绞线 | m | 1.5 | 404.901 | / | 4P/UTP3
6 | 铜端子 | 个 | 4.92 | 126.8548 | / | 10
7 | 电话插座 | 个 | 21.62 | 25.5 | /
8 | 8位模块式信息插座 | 个 | 25.83 | 25.5 | / | 单口
9 | 其他材料 | 元 | 1 | 523.7207 | /
10 | 弱电线槽 | m | 32 | 117.8162 | / | 100*100
11 | JDG管 | m | 3.59 | 235.3653 | / | JDG20
12 | 360度半球型监视器 | 台 | 550 | 2 | /
13 | 电信、网络接线箱 | 台 | 665 | 3 | / | 400*500*160
14 | 电视前端箱 | 台 | 750 | 1 | / | 500*600*160
15 | 电视分支器箱 | 台 | 650 | 2 | / | 400*500*160
16 | 监控接线箱 | 台 | 650 | 1 | / | 400*500*160
17 | 广播接线箱 | 台 | 650 | 1 | / | 400*500*160
18 | 带云台摄像机 | 台 | 550 | 2 | /
19 | 配线架 | 架 | 560 | 3 | / | 24口
20 | 网络交换机 | 台 | 1850 | 3 | / | 24口

## 工程量明细表(清单)
工程量明细表
工程名称：弱电工程 |  |  |  | 第 1 页 共 8 页
序号 | 项目编码 | 项目名称 | 项目特征描述 |  | 单位 | 工程数量
综合布线系统
1 | 030501005001 | 综合布线箱 | 1.名称：电信、网络接线箱 2.规格：400*500*160 3.安装方式：底边距地0.5米暗装 4.其他：满足完成此项工作所需要的全部工作内容，满足设计图纸、答疑、招标文件、现行规范、图集、验收等全部要求 |  | 台 | 3
<1> = 3=3
2 | 030501015001 | 交换机 | 1.名称：网络交换机 2.规格：24口 3.其他：满足完成此项工作所需要的全部工作内容，满足设计图纸、答疑、招标文件、现行规范、图集、验收等全部要求 |  | 台 | 3
<1> = 3=3
3 | 030502008001 | 配线架 | 1.名称：配线架 2.规格：24口 3.其他：满足完成此项工作所需要的全部工作内容，满足设计图纸、答疑、招标文件、现行规范、图集、验收等全部要求 |  | 架 | 3
<1> = 3=3
4 | 030502011001 | 光纤连接盘 | 1.名称：光纤连接盘 2.满足完成此项工作所需要的全部工作内容，满足设计图纸、答疑、招标文件、现行规范、图集、验收等全部要求 |  | 个 | 3
<1> = 3=3
5 | 030502002001 | 电话插座 | 1.名称：电话插座 2.其他：满足完成此项工作所需要的全部工作内容，满足设计图纸、答疑、招标文件、现行规范、图集、验收等全部要求 |  | 个 | 25
<1> = 25=25
6 | 030502010001 | 信息、网络插座 | 1.名称：网络信息插座 2.其他：满足完成此项工作所需要的全部工作内容，满足设计图纸、答疑、招标文件、现行规范、图集、验收等全部要求 |  | 个 | 25
<1> = 25=25
7 | 030412002001 | 线槽 | 1.材质:弱电线槽 2.型号:200*100 3.敷设方式:梁下200mm安装 4.其他：满足施工、设计、规范、图纸、验收要求 |  | m | 3.75
<1> = 3.745=3.745
8 | 030412002002 | 线槽 | 1.材质:弱电线槽 2.型号:100*100 3.敷设方式:梁下200mm安装 4.其他：满足施工、设计、规范、图纸、验收要求 |  | m | 117.23
工程量明细表
工程名称：弱电工程 |  |  |  | 第 2 页 共 8 页
序号 | 项目编码 | 项目名称 | 项目特征描述 |  | 单位 | 工程数量
<1> = 117.226=117.226
9 | 030409011001 | 防火堵洞 | 1.名称：防火堵洞 2.部位：穿墙洞、楼板洞（包含防火板、防火堵料） 3.其他：满足施工、设计、规范、图纸、验收要求 |  | 处 | 3
<1> = 3=3
10 | 030412001001 | 配管 | 1.名称:钢管 2.材质:焊接钢管 3.规格:SC40 4.配置形式:暗配 5.满足完成此项工作所需要的全部工作内容，满足设计图纸、答疑、招标文件、现行规范、图集、验收等全部要求 |  | m | 12.62
<1> = 12.62=12.62
11 | 030412001011 | 配管 | 1.名称:钢管 2.材质:焊接钢管 3.规格:SC40 4.配置形式:埋设 5.满足完成此项工作所需要的全部工作内容，满足设计图纸、答疑、招标文件、现行规范、图集、验收等全部要求 |  | m | 29.75
<1> = 29.747=29.747
12 | 030412001002 | 配管 | 1.名称:钢管 2.材质、规格:JDG20 3.配置形式:暗配 4.满足完成此项工作所需要的全部工作内容，满足设计图纸、答疑、招标文件、现行规范、图集、验收等全部要求 |  | m | 124.92
<1> = 124.919=124.919
13 | 030412001003 | 配管 | 1.名称:钢管 2.材质、规格:JDG20 3.配置形式:明配 4.满足完成此项工作所需要的全部工作内容，满足设计图纸、答疑、招标文件、现行规范、图集、验收等全部要求 |  | m | 103.59
<1> = 103.588=103.588
14 | 030412006001 | 接线盒 | 1.名称:接线盒 2.材质:钢制 3.安装形式:暗装 砌块结构 4.满足完成此项工作所需要的全部工作内容，满足设计图纸、答疑、招标文件、现行规范、图集、验收等全部要求 |  | 个 | 50
<1> = 50=50
工程量明细表
工程名称：弱电工程 |  |  |  | 第 3 页 共 8 页
序号 | 项目编码 | 项目名称 | 项目特征描述 |  | 单位 | 工程数量
15 | 031301005001 | 金属支/吊架 | 1.名称:金属支吊架制作（桥架） 2.材质:型钢 3.规格:满足设计图纸、规范图集及验收要求 4.满足完成此项工作所需要的全部工作内容，满足设计图纸、答疑、招标文件、现行规范、图集、验收等全部要求 |  | kg | 82.18
<1> = 82.178=82.178
16 | 031301005002 | 管道金属支/吊架 | 1.名称:金属支架制作、安装（配管） 2.材质:型钢、铁构件 3.规格:满足设计图纸、规范、图集及验收要求； 4.满足完成此项工作所需要的全部工作内容，满足设计图纸、答疑、招标文件、现行规范、图集、验收等全部要求 |  | kg | 34.09
<1> = 34.087=34.087
17 | 031201003001 | 金属支吊架刷油 | 1.除锈级别:综合考虑 2.油漆品种:防锈漆一道，银粉漆一道 3.满足完成此项工作所需要的全部工作内容，满足设计图纸、答疑、招标文件、现行规范、图集、验收等全部要求 |  | kg | 116.27
<1> = 116.27=116.27
18 | 030502003001 | 双绞线缆管内穿线 | 1.名称:管内穿线 2.规格：4P/UTP3(电话支线） 3.型号:3类双绞线 4.满足完成此项工作所需要的全部工作内容，满足设计图纸、答疑、招标文件、现行规范、图集、验收等全部要求 |  | m | 201.91
<1> = 201.914=201.914
19 | 030502003003 | 双绞线缆线槽内配线 | 1.名称:线槽内穿线 2.规格：4P/UTP3(电话支线） 3.型号:3类双绞线 4.满足完成此项工作所需要的全部工作内容，满足设计图纸、答疑、招标文件、现行规范、图集、验收等全部要求 |  | m | 385.62
<1> = 385.6205=385.6205
20 | 030502003004 | 双绞线缆管内穿线 | 1.名称:管内穿线 2.规格：4P/UTP5(网络数据支线） 3.型号:5类双绞线 4.满足完成此项工作所需要的全部工作内容，满足设计图纸、答疑、招标文件、现行规范、图集、验收等全部要求 |  | m | 225.38
<1> = 225.38=225.38
工程量明细表
工程名称：弱电工程 |  |  |  | 第 4 页 共 8 页
序号 | 项目编码 | 项目名称 | 项目特征描述 |  | 单位 | 工程数量
21 | 030502003002 | 双绞线缆线槽内配线 | 1.名称:线槽内穿线 2.规格：4P/UTP5(网络数据支线） 3.型号:5类双绞线 4.满足完成此项工作所需要的全部工作内容，满足设计图纸、答疑、招标文件、现行规范、图集、验收等全部要求 |  | m | 448.27
<1> = 448.271=448.271
22 | 030502004001 | 大对数电缆、电话线 | 1.名称:管内穿线 2.规格：HYV-50(2*0.5) 3.型号:大对数 4.满足完成此项工作所需要的全部工作内容，满足设计图纸、答疑、招标文件、现行规范、图集、验收等全部要求 |  | m | 16.2
<1> = 16.202=16.202
23 | 030502005001 | 光缆 | 1.名称:管内穿线 2.规格型号：光纤 3.材质:满足图纸设计要求 4.满足完成此项工作所需要的全部工作内容，满足设计图纸、答疑、招标文件、现行规范、图集、验收等全部要求 |  | m | 32.49
<1> = 32.49=32.49
有线电视系统
24 | 030504003001 | 电视前端箱 | 1.名称：电视前端箱 2.规格：500*600*160（含箱内放大器分配分支器等） 3.安装方式：底边距地0.5米暗装 4.其他：满足完成此项工作所需要的全部工作内容，满足设计图纸、答疑、招标文件、现行规范、图集、验收等全部要求 |  | 个 | 1
<1> = 1=1
25 | 030504003002 | 电视分支器箱 | 1.名称：电视分支器箱 2.规格：400*500*160（含箱内放大器分配分支器等） 3.安装方式：底边距地0.5米暗装 4.其他：满足完成此项工作所需要的全部工作内容，满足设计图纸、答疑、招标文件、现行规范、图集、验收等全部要求 |  | 个 | 2
<1> = 2=2
26 | 030504005001 | 电视插座 | 1.名称：电视插座 2.其他：满足完成此项工作所需要的全部工作内容，满足设计图纸、答疑、招标文件、现行规范、图集、验收等全部要求 |  | 个 | 9
<1> = 9=9
工程量明细表
工程名称：弱电工程 |  |  |  | 第 5 页 共 8 页
序号 | 项目编码 | 项目名称 | 项目特征描述 |  | 单位 | 工程数量
27 | 030412001004 | 配管 | 1.名称:钢管 2.材质:焊接钢管 3.规格:SC32 4.配置形式:暗配 5.满足完成此项工作所需要的全部工作内容，满足设计图纸、答疑、招标文件、现行规范、图集、验收等全部要求 |  | m | 5.8
<1> = 5.8=5.8
28 | 030412001010 | 配管 | 1.名称:钢管 2.材质:焊接钢管 3.规格:SC32 4.配置形式:埋设 5.满足完成此项工作所需要的全部工作内容，满足设计图纸、答疑、招标文件、现行规范、图集、验收等全部要求 |  | m | 14.65
<1> = 14.65=14.65
29 | 030412001005 | 配管 | 1.名称:钢管 2.材质、规格:JDG25 3.配置形式:暗配 4.满足完成此项工作所需要的全部工作内容，满足设计图纸、答疑、招标文件、现行规范、图集、验收等全部要求 |  | m | 39.3
<1> = 39.3=39.3
30 | 030412001006 | 配管 | 1.名称:钢管 2.材质、规格:JDG25 3.配置形式:明配 4.满足完成此项工作所需要的全部工作内容，满足设计图纸、答疑、招标文件、现行规范、图集、验收等全部要求 |  | m | 55.71
<1> = 55.708=55.708
31 | 031301005003 | 管道金属支/吊架 | 1.名称:金属支架制作、安装（配管） 2.材质:型钢、铁构件 3.规格:满足设计图纸、规范、图集及验收要求； 4.满足完成此项工作所需要的全部工作内容，满足设计图纸、答疑、招标文件、现行规范、图集、验收等全部要求 |  | kg | 18.33
<1> = 18.331=18.331
32 | 031201003002 | 金属支吊架刷油 | 1.除锈级别:综合考虑 2.油漆品种:防锈漆一道，银粉漆一道 3.满足完成此项工作所需要的全部工作内容，满足设计图纸、答疑、招标文件、现行规范、图集、验收等全部要求 |  | kg | 18.33
<1> = 18.331=18.331
工程量明细表
工程名称：弱电工程 |  |  |  | 第 6 页 共 8 页
序号 | 项目编码 | 项目名称 | 项目特征描述 |  | 单位 | 工程数量
33 | 030504006001 | 同轴电缆 | 1.名称:线槽内穿线 2.规格：SYWV-75-5 3.型号:同轴电缆 4.满足完成此项工作所需要的全部工作内容，满足设计图纸、答疑、招标文件、现行规范、图集、验收等全部要求 |  | m | 146.2
<1> = 146.2=146.2
34 | 030504006002 | 同轴电缆 | 1.名称:管内穿线 2.规格：SYWV-75-5 3.型号:同轴电缆 4.满足完成此项工作所需要的全部工作内容，满足设计图纸、答疑、招标文件、现行规范、图集、验收等全部要求 |  | m | 100.41
<1> = 100.409=100.409
35 | 030504006004 | 同轴电缆 | 1.名称:管内穿线 2.规格：SYWV-75-9 3.型号:同轴电缆 4.满足完成此项工作所需要的全部工作内容，满足设计图纸、答疑、招标文件、现行规范、图集、验收等全部要求 |  | m | 26.16
<1> = 26.163=26.163
36 | 030412006002 | 接线盒 | 1.名称:接线盒 2.材质:钢制 3.安装形式:暗装 砌块结构 4.满足完成此项工作所需要的全部工作内容，满足设计图纸、答疑、招标文件、现行规范、图集、验收等全部要求 |  | 个 | 9
<1> = 9=9
视频监控系统
37 | 030501005002 | 监控接线箱 | 1.名称：监控接线箱 2.规格：400*500*160（箱内设备配件待深化） 3.安装方式：底边距地0.5米明装 4.其他：满足完成此项工作所需要的全部工作内容，满足设计图纸、答疑、招标文件、现行规范、图集、验收等全部要求 |  | 台 | 1
<1> = 1=1
38 | 030501005003 | 广播接线箱 | 1.名称：广播接线箱 2.规格：400*500*160（箱内设备配件待深化） 3.安装方式：底边距地0.5米明装 4.其他：满足完成此项工作所需要的全部工作内容，满足设计图纸、答疑、招标文件、现行规范、图集、验收等全部要求 |  | 台 | 1
<1> = 1=1
工程量明细表
工程名称：弱电工程 |  |  |  | 第 7 页 共 8 页
序号 | 项目编码 | 项目名称 | 项目特征描述 |  | 单位 | 工程数量
39 | 030506010001 | 监控摄像机 | 1.名称：360度半球型监视器 2.规格型号：专业深化设计选型 3.其他：满足完成此项工作所需要的全部工作内容，满足设计图纸、答疑、招标文件、现行规范、图集、验收等全部要求 |  | 台 | 2
<1> = 2=2
40 | 030506010002 | 监控摄像机 | 1.名称：带云台摄像机 2.规格型号：专业深化设计选型 3.其他：满足完成此项工作所需要的全部工作内容，满足设计图纸、答疑、招标文件、现行规范、图集、验收等全部要求 |  | 台 | 2
<1> = 2=2
41 | 030412001007 | 配管 | 1.名称:钢管 2.材质:焊接钢管 3.规格:SC32 4.配置形式:埋设 5.满足完成此项工作所需要的全部工作内容，满足设计图纸、答疑、招标文件、现行规范、图集、验收等全部要求 |  | m | 47.04
<1> = 47.04=47.04
42 | 030412001008 | 配管 | 1.名称:钢管 2.材质、规格:JDG25 3.配置形式:明配 4.满足完成此项工作所需要的全部工作内容，满足设计图纸、答疑、招标文件、现行规范、图集、验收等全部要求 |  | m | 3.89
<1> = 3.891=3.891
43 | 030412001009 | 配管 | 1.名称:钢管 2.材质、规格:JDG20 3.配置形式:明配 4.满足完成此项工作所需要的全部工作内容，满足设计图纸、答疑、招标文件、现行规范、图集、验收等全部要求 |  | m | 3.89
<1> = 3.885=3.885
44 | 031301005004 | 管道金属支/吊架 | 1.名称:金属支架制作、安装（配管） 2.材质:型钢、铁构件 3.规格:满足设计图纸、规范、图集及验收要求； 4.满足完成此项工作所需要的全部工作内容，满足设计图纸、答疑、招标文件、现行规范、图集、验收等全部要求 |  | kg | 2.56
<1> = 2.558=2.558
45 | 031201003003 | 金属支吊架刷油 | 1.除锈级别:综合考虑 2.油漆品种:防锈漆一道，银粉漆一道 3.满足完成此项工作所需要的全部工作内容，满足设计图纸、答疑、招标文件、现行规范、图集、验收等全部要求 |  | kg | 2.56
工程量明细表
工程名称：弱电工程 |  |  |  | 第 8 页 共 8 页
序号 | 项目编码 | 项目名称 | 项目特征描述 |  | 单位 | 工程数量
<1> = 2.558=2.558
46 | 030412004005 | 配线 | 1.名称:管内穿线 2.规格型号:BV-2.5-0.45/0.75kv 3.材质:铜芯 4.满足完成此项工作所需要的全部工作内容，满足设计图纸、答疑、招标文件、现行规范、图集、验收等全部要求 |  | m | 7.77
<1> = 7.767=7.767
47 | 030412004006 | 配线 | 1.名称:线槽内穿线 2.规格型号:BV-2.5-0.45/0.75kv 3.材质:铜芯 4.满足完成此项工作所需要的全部工作内容，满足设计图纸、答疑、招标文件、现行规范、图集、验收等全部要求 |  | m | 188.67
<1> = 188.67=188.67
48 | 030504006003 | 同轴电缆 | 1.名称:管内穿线 2.规格：TVECK-75-5 3.型号:同轴电缆 4.满足完成此项工作所需要的全部工作内容，满足设计图纸、答疑、招标文件、现行规范、图集、验收等全部要求 |  | m | 3.89
<1> = 3.891=3.891
49 | 030504006005 | 同轴电缆 | 1.名称:线槽内穿线 2.规格：TVECK-75-5 3.型号:同轴电缆 4.满足完成此项工作所需要的全部工作内容，满足设计图纸、答疑、招标文件、现行规范、图集、验收等全部要求 |  | m | 94.8
<1> = 94.8=94.8
50 | 030412006003 | 接线盒 | 1.名称:接线盒 2.材质:钢制 3.安装形式:暗装 砌块结构 4.满足完成此项工作所需要的全部工作内容，满足设计图纸、答疑、招标文件、现行规范、图集、验收等全部要求 |  | 个 | 4
<1> = 4=4