## 4.6 分部分项工程项目清单计价表
分部分项工程项目清单计价表
工程名称：(怀柔区2011年中小学校舍安全工程第一中学翻建单项工程-暖通工程单位工程) | [6 empty] | 第 1 页 共 11 页
序号 | 项目编码 | 项目名称 | 项目特征描述 | 计量单位 | 工程量 | 金额（元）
[6 empty] | 综合单价 |  | 合价 | 其中
材料暂估价
|  | 通风工程 | [5 empty] | 8321.04 | 0
1 | 030108001001 | 风机 | 1.名称:排风机 2.编号:ADT315-5 3.风机形式:轴流风机 4.技术性能参数: Q=800M/h H=75Pa N=0.06KW 5.安装方式:卫生间，中心距地2.5m，外加防雨百叶，内加防虫网 6.其他参数详见设备表 7.满足完成此项工作所需要的全部工作内容，满足设计图纸、答疑、招标文件、现行规范、图集、验收等全部要求 | 台 | 7 | 1188.72 |  | 8321.04 | 0
|  | 分部小计 | [5 empty] | 8321.04 | 0
|  | 采暖工程 | [5 empty] | 87851.92 | 0
2 | 031004001001 | 铸铁散热器 | 1.名称:内腔无砂灰铸铁椭四柱760型（含手动排气阀） 2.型号、规格: 6片/组 中心高度600mm，工作压力1.0MPa，每组标注散热量为64.72W/片 3.安装方式:落地安装 4.满足完成此项工作所需要的全部工作内容，满足设计图纸、答疑、招标文件、现行规范、图集、验收等全部要求 | 组 | 1 | 391 |  | 391 | 0
3 | 031004001002 | 铸铁散热器 | 1.名称:内腔无砂灰铸铁椭四柱760型（含手动排气阀） 2.型号、规格: 7片/组 中心高度600mm，工作压力1.0MPa，每组标注散热量为64.72W/片 3.安装方式:落地安装 4.满足完成此项工作所需要的全部工 | 组 | 12 | 446.96 |  | 5363.52 | 0
本页小计 | [7 empty] | 14075.56 | 0
分部分项工程项目清单计价表
工程名称：(怀柔区2011年中小学校舍安全工程第一中学翻建单项工程-暖通工程单位工程) | [6 empty] | 第 2 页 共 11 页
序号 | 项目编码 | 项目名称 | 项目特征描述 | 计量单位 | 工程量 | 金额（元）
[6 empty] | 综合单价 |  | 合价 | 其中
材料暂估价
作内容，满足设计图纸、答疑、招标文件、现行规范、图集、验收等全部要求
4 | 031004001003 | 铸铁散热器 | 1.名称:内腔无砂灰铸铁椭四柱760型（含手动排气阀） 2.型号、规格: 8片/组 中心高度600mm，工作压力1.0MPa，每组标注散热量为64.72W/片 3.安装方式:落地安装 4.满足完成此项工作所需要的全部工作内容，满足设计图纸、答疑、招标文件、现行规范、图集、验收等全部要求 | 组 | 4 | 502.93 |  | 2011.72 | 0
5 | 031004001004 | 铸铁散热器 | 1.名称:内腔无砂灰铸铁椭四柱760型（含手动排气阀） 2.型号、规格: 9片/组 中心高度600mm，工作压力1.0MPa，每组标注散热量为64.72W/片 3.安装方式:落地安装 4.满足完成此项工作所需要的全部工作内容，满足设计图纸、答疑、招标文件、现行规范、图集、验收等全部要求 | 组 | 8 | 558.89 |  | 4471.12 | 0
6 | 031004001005 | 铸铁散热器 | 1.名称:内腔无砂灰铸铁椭四柱760型（含手动排气阀） 2.型号、规格: 10片/组 中心高度600mm，工作压力1.0MPa，每组标注散热量为64.72W/片 3.安装方式:落地安装 4.满足完成此项工作所需要的全部工作内容，满足设计图纸、答疑、招标 | 组 | 7 | 614.86 |  | 4304.02 | 0
本页小计 | [7 empty] | 10786.86 | 0
分部分项工程项目清单计价表
工程名称：(怀柔区2011年中小学校舍安全工程第一中学翻建单项工程-暖通工程单位工程) | [6 empty] | 第 3 页 共 11 页
序号 | 项目编码 | 项目名称 | 项目特征描述 | 计量单位 | 工程量 | 金额（元）
[6 empty] | 综合单价 |  | 合价 | 其中
材料暂估价
文件、现行规范、图集、验收等全部要求
7 | 031004001006 | 铸铁散热器 | 1.名称:内腔无砂灰铸铁椭四柱760型（含手动排气阀） 2.型号、规格: 11片/组 中心高度600mm，工作压力1.0MPa，每组标注散热量为64.72W/片 3.安装方式:落地安装 4.满足完成此项工作所需要的全部工作内容，满足设计图纸、答疑、招标文件、现行规范、图集、验收等全部要求 | 组 | 2 | 691.41 |  | 1382.82 | 0
8 | 031004001007 | 铸铁散热器 | 1.名称:内腔无砂灰铸铁椭四柱760型（含手动排气阀） 2.型号、规格: 12片/组 中心高度600mm，工作压力1.0MPa，每组标注散热量为64.72W/片 3.安装方式:落地安装 4.满足完成此项工作所需要的全部工作内容，满足设计图纸、答疑、招标文件、现行规范、图集、验收等全部要求 | 组 | 1 | 747.38 |  | 747.38 | 0
9 | 031004001008 | 铸铁散热器 | 1.名称:内腔无砂灰铸铁椭四柱760型（含手动排气阀） 2.型号、规格:13片/组 中心高度600mm，工作压力1.0MPa，每组标注散热量为64.72W/片 3.安装方式:落地安装 4.满足完成此项工作所需要的全部工作内容，满足设计图纸、答疑、招标文件、现行规范、图集、验收等全部 | 组 | 2 | 803.34 |  | 1606.68 | 0
本页小计 | [7 empty] | 3736.88 | 0
分部分项工程项目清单计价表
工程名称：(怀柔区2011年中小学校舍安全工程第一中学翻建单项工程-暖通工程单位工程) | [6 empty] | 第 4 页 共 11 页
序号 | 项目编码 | 项目名称 | 项目特征描述 | 计量单位 | 工程量 | 金额（元）
[6 empty] | 综合单价 |  | 合价 | 其中
材料暂估价
要求
10 | 031004001009 | 铸铁散热器 | 1.名称:内腔无砂灰铸铁椭四柱760型（含手动排气阀） 2.型号、规格: 14片/组 中心高度600mm，工作压力1.0MPa，每组标注散热量为64.72W/片 3.安装方式:落地安装 4.满足完成此项工作所需要的全部工作内容，满足设计图纸、答疑、招标文件、现行规范、图集、验收等全部要求 | 组 | 2 | 859.31 |  | 1718.62 | 0
11 | 031004001010 | 铸铁散热器 | 1.名称:内腔无砂灰铸铁椭四柱760型（含手动排气阀） 2.型号、规格:15片/组 中心高度600mm，工作压力1.0MPa，每组标注散热量为64.72W/片 3.安装方式:落地安装 4.满足完成此项工作所需要的全部工作内容，满足设计图纸、答疑、招标文件、现行规范、图集、验收等全部要求 | 组 | 2 | 915.27 |  | 1830.54 | 0
12 | 031004001011 | 铸铁散热器 | 1.名称:内腔无砂灰铸铁椭四柱760型（含手动排气阀） 2.型号、规格: 16片/组 中心高度600mm，工作压力1.0MPa，每组标注散热量为64.72W/片 3.安装方式:落地安装 4.满足完成此项工作所需要的全部工作内容，满足设计图纸、答疑、招标文件、现行规范、图集、验收等全部要求 | 组 | 1 | 971.24 |  | 971.24 | 0
13 | 031004001012 | 铸铁散热器 | 1.名称:内腔无砂灰 | 组 | 2 | 1064.86 |  | 2129.72 | 0
本页小计 | [7 empty] | 6650.12 | 0
分部分项工程项目清单计价表
工程名称：(怀柔区2011年中小学校舍安全工程第一中学翻建单项工程-暖通工程单位工程) | [6 empty] | 第 5 页 共 11 页
序号 | 项目编码 | 项目名称 | 项目特征描述 | 计量单位 | 工程量 | 金额（元）
[6 empty] | 综合单价 |  | 合价 | 其中
材料暂估价
铸铁椭四柱760型（含手动排气阀） 2.型号、规格: 17片/组 中心高度600mm，工作压力1.0MPa，每组标注散热量为64.72W/片 3.安装方式:落地安装 4.满足完成此项工作所需要的全部工作内容，满足设计图纸、答疑、招标文件、现行规范、图集、验收等全部要求
14 | 031004001013 | 铸铁散热器 | 1.名称:内腔无砂灰铸铁椭四柱760型（含手动排气阀） 2.型号、规格:18片/组 中心高度600mm，工作压力1.0MPa，每组标注散热量为64.72W/片 3.安装方式:落地安装 4.满足完成此项工作所需要的全部工作内容，满足设计图纸、答疑、招标文件、现行规范、图集、验收等全部要求 | 组 | 1 | 1120.82 |  | 1120.82 | 0
15 | 031004001014 | 铸铁散热器 | 1.名称:内腔无砂灰铸铁椭四柱760型（含手动排气阀） 2.型号、规格: 19片/组 中心高度600mm，工作压力1.0MPa，每组标注散热量为64.72W/片 3.安装方式:落地安装 4.满足完成此项工作所需要的全部工作内容，满足设计图纸、答疑、招标文件、现行规范、图集、验收等全部要求 | 组 | 1 | 1176.79 |  | 1176.79 | 0
16 | 031004001015 | 铸铁散热器 | 1.名称:内腔无砂灰铸铁椭四柱760型（含手动排气阀） | 组 | 2 | 1288.72 |  | 2577.44 | 0
本页小计 | [7 empty] | 4875.05 | 0
分部分项工程项目清单计价表
工程名称：(怀柔区2011年中小学校舍安全工程第一中学翻建单项工程-暖通工程单位工程) | [6 empty] | 第 6 页 共 11 页
序号 | 项目编码 | 项目名称 | 项目特征描述 | 计量单位 | 工程量 | 金额（元）
[6 empty] | 综合单价 |  | 合价 | 其中
材料暂估价
2.型号、规格: 23片/组 中心高度600mm，工作压力1.0MPa，每组标注散热量为64.72W/片 3.安装方式:落地安装 4.满足完成此项工作所需要的全部工作内容，满足设计图纸、答疑、招标文件、现行规范、图集、验收等全部要求
17 | 031004001016 | 铸铁散热器 | 1.名称:内腔无砂灰铸铁椭四柱760型（含手动排气阀） 2.型号、规格:25片/组 中心高度600mm，工作压力1.0MPa，每组标注散热量为64.72W/片 3.安装方式:落地安装 4.满足完成此项工作所需要的全部工作内容，满足设计图纸、答疑、招标文件、现行规范、图集、验收等全部要求 | 组 | 2 | 1512.58 |  | 3025.16 | 0
18 | 031001002001 | 镀锌钢管 | 1.安装部位:室内 2.介质:采暖 3.材质:热镀锌钢管 4.规格、压力等级:DN40 5.连接形式:螺纹连接 6.压力试验及吹、洗设计要求:水压试验、水冲洗 7.满足完成此项工作所需要的全部工作内容，满足设计图纸、答疑、招标文件、现行规范、图集、验收等全部要求 | m | 10.49 | 74.8 |  | 784.65 | 0
19 | 031001002002 | 镀锌钢管 | 1.安装部位:室内 2.介质:采暖 3.材质:热镀锌钢管 4.规格、压力等级:DN32 | m | 21.55 | 73.45 |  | 1582.85 | 0
本页小计 | [7 empty] | 5392.66 | 0
分部分项工程项目清单计价表
工程名称：(怀柔区2011年中小学校舍安全工程第一中学翻建单项工程-暖通工程单位工程) | [6 empty] | 第 7 页 共 11 页
序号 | 项目编码 | 项目名称 | 项目特征描述 | 计量单位 | 工程量 | 金额（元）
[6 empty] | 综合单价 |  | 合价 | 其中
材料暂估价
5.连接形式:螺纹连接 6.压力试验及吹、洗设计要求:水压试验、水冲洗 7.满足完成此项工作所需要的全部工作内容，满足设计图纸、答疑、招标文件、现行规范、图集、验收等全部要求
20 | 031001002003 | 镀锌钢管 | 1.安装部位:室内 2.介质:采暖 3.材质:热镀锌钢管 4.规格、压力等级:DN25 5.连接形式:螺纹连接 6.压力试验及吹、洗设计要求:水压试验、水冲洗 7.满足完成此项工作所需要的全部工作内容，满足设计图纸、答疑、招标文件、现行规范、图集、验收等全部要求 | m | 70.45 | 69.38 |  | 4887.82 | 0
21 | 031001002004 | 镀锌钢管 | 1.安装部位:室内 2.介质:采暖 3.材质:热镀锌钢管 4.规格、压力等级:DN20 5.连接形式:螺纹连接 6.压力试验及吹、洗设计要求:水压试验、水冲洗 7.满足完成此项工作所需要的全部工作内容，满足设计图纸、答疑、招标文件、现行规范、图集、验收等全部要求 | m | 363.17 | 60.43 |  | 21946.36 | 0
22 | 031002001001 | 自动排气阀 | 1.类型:自动排气阀 2.规格、压力等级:DN20 3.连接形式:螺纹连接 4.包括与之相连的闸阀 | 个 | 4 | 103.29 |  | 413.16 | 0
本页小计 | [7 empty] | 27247.34 | 0
分部分项工程项目清单计价表
工程名称：(怀柔区2011年中小学校舍安全工程第一中学翻建单项工程-暖通工程单位工程) | [6 empty] | 第 8 页 共 11 页
序号 | 项目编码 | 项目名称 | 项目特征描述 | 计量单位 | 工程量 | 金额（元）
[6 empty] | 综合单价 |  | 合价 | 其中
材料暂估价
5.满足完成此项工作所需要的全部工作内容，满足设计图纸、答疑、招标文件、现行规范、图集、验收等全部要求
23 | 031002001002 | 三通调节阀 | 1.类型:三通调节阀 2.规格、压力等级:DN20 3.连接形式:螺纹连接 4.满足完成此项工作所需要的全部工作内容，满足设计图纸、答疑、招标文件、现行规范、图集、验收等全部要求 | 个 | 48 | 115.19 |  | 5529.12 | 0
24 | 031002001003 | 截止阀 | 1.类型:铜截止阀 2.规格、压力等级:DN25 3.连接形式:螺纹连接 4.满足完成此项工作所需要的全部工作内容，满足设计图纸、答疑、招标文件、现行规范、图集、验收等全部要求 | 个 | 6 | 54.33 |  | 325.98 | 0
25 | 031002001004 | 截止阀 | 1.类型:铜截止阀 2.规格、压力等级:DN20 3.连接形式:螺纹连接 4.满足完成此项工作所需要的全部工作内容，满足设计图纸、答疑、招标文件、现行规范、图集、验收等全部要求 | 个 | 33 | 48.59 |  | 1603.47 | 0
26 | 031002004001 | 减压孔板 | 1.类型:减压孔板 2.规格、压力等级:DN20 3.连接形式螺纹连接 4.满足完成此项工作所需要的全部工作内容，满足设计图纸、答疑、招标文件、现行规范、 | 组 | 14 | 47.75 |  | 668.5 | 0
本页小计 | [7 empty] | 8127.07 | 0
分部分项工程项目清单计价表
工程名称：(怀柔区2011年中小学校舍安全工程第一中学翻建单项工程-暖通工程单位工程) | [6 empty] | 第 9 页 共 11 页
序号 | 项目编码 | 项目名称 | 项目特征描述 | 计量单位 | 工程量 | 金额（元）
[6 empty] | 综合单价 |  | 合价 | 其中
材料暂估价
图集、验收等全部要求
27 | 031301003001 | 刚性防水套管 | 1.名称、类型:刚性防水套管 2.材质:焊接钢管 3.工作管规格:DN40 4.填料材质:满足设计要求及相关规范 5.满足完成此项工作所需要的全部工作内容，满足设计图纸、答疑、招标文件、现行规范、图集、验收等全部要求 | 个 | 2 | 239.19 |  | 478.38 | 0
28 | 031301003002 | 一般填料套管 | 1.名称、类型:一般填料套管制作安装 2.管道规格:DN40 3.保温层外径规格综合考虑 4.满足完成此项工作所需要的全部工作内容，满足设计图纸、答疑、招标文件、现行规范、图集、验收等全部要求 | 个 | 2 | 42.51 |  | 85.02 | 0
29 | 031301003003 | 一般填料套管 | 1.名称、类型:一般填料套管制作安装 2.管道规格:DN32 3.保温层外径规格综合考虑 4.满足完成此项工作所需要的全部工作内容，满足设计图纸、答疑、招标文件、现行规范、图集、验收等全部要求 | 个 | 3 | 34.99 |  | 104.97 | 0
30 | 031301003004 | 一般填料套管 | 1.名称、类型:一般填料套管制作安装 2.管道规格:DN25 3.保温层外径规格综合考虑 4.满足完成此项工作所需要的全部工作内容，满足设计图纸、答疑、招标文件、现行规范、图集、验收等全部要求 | 个 | 9 | 29.9 |  | 269.1 | 0
31 | 031301003005 | 一般填料套管 | 1.名称、类型:一般填料套管制作安装 | 个 | 49 | 25.94 |  | 1271.06 | 0
本页小计 | [7 empty] | 2208.53 | 0
分部分项工程项目清单计价表
工程名称：(怀柔区2011年中小学校舍安全工程第一中学翻建单项工程-暖通工程单位工程) | [6 empty] | 第 10 页 共 11 页
序号 | 项目编码 | 项目名称 | 项目特征描述 | 计量单位 | 工程量 | 金额（元）
[6 empty] | 综合单价 |  | 合价 | 其中
材料暂估价
2.管道规格:DN20 3.保温层外径规格综合考虑 4.满足完成此项工作所需要的全部工作内容，满足设计图纸、答疑、招标文件、现行规范、图集、验收等全部要求
32 | 031301005001 | 管道支/吊架 | 1.材质:型钢 2.管架形式:一般管架 3.满足完成此项工作所需要的全部工作内容，满足设计图纸、答疑、招标文件、现行规范、图集、验收等全部要求 | kg | 109.65 | 29.73 |  | 3259.89 | 0
33 | 031201003001 | 金属结构刷油 | 1.名称:管道支吊架刷油 2.油漆品种:防锈漆\银粉漆 3.涂刷遍数、漆膜厚度:各一遍 4.满足完成此项工作所需要的全部工作内容，满足设计图纸、答疑、招标文件、现行规范、图集、验收等全部要求 | kg | 109.65 | 0.84 |  | 92.11 | 0
34 | 031301004001 | 成品支架 | 1.材质:型钢 2.管架形式:固定管架 3.规格型号：DN25 4.满足完成此项工作所需要的全部工作内容，满足设计图纸、答疑、招标文件、现行规范、图集、验收等全部要求 | 套 | 1 | 318.3 |  | 318.3 | 0
35 | 031301004002 | 成品支架 | 1.材质:型钢 2.管架形式:固定管架 3.规格型号：DN20 4.满足完成此项工作所需要的全部工作内容，满足设计图纸、答疑、招标文件、现行规范、 | 套 | 5 | 284.72 |  | 1423.6 | 0
本页小计 | [7 empty] | 5093.9 | 0
分部分项工程项目清单计价表
工程名称：(怀柔区2011年中小学校舍安全工程第一中学翻建单项工程-暖通工程单位工程) | [6 empty] | 第 11 页 共 11 页
序号 | 项目编码 | 项目名称 | 项目特征描述 | 计量单位 | 工程量 | 金额（元）
[6 empty] | 综合单价 |  | 合价 | 其中
材料暂估价
图集、验收等全部要求
36 | 031208002001 | 其他管道绝热 | 1.绝热材料品种:带铝箔超细玻璃棉管壳 2.绝热厚度:50mm；保温结构及厚度详见《管道及设备保温》98R418 3.管道直径:≤DN40 4.满足完成此项工作所需要的全部工作内容，满足设计图纸、答疑、招标文件、现行规范、图集、验收等全部要求 | m3 | 2.66 | 1810.33 |  | 4815.48 | 0
37 | 031004009001 | 采暖入口装置 | 1.名称:采暖入口装置 2.型号:做法详见参照京01SSB1-B02页 3.规格:DN40 4.满足完成此项工作所需要的全部工作内容，满足设计图纸、答疑、招标文件、现行规范、图集、验收等全部要求 | 组 | 1 | 3163.51 |  | 3163.51 | 0
|  | 分部小计 | [5 empty] | 87851.92 | 0
本页小计 | [7 empty] | 7978.99 | 0
合 计 | [7 empty] | 96172.96 | 0

## 4.7 分部分项工程项目清单综合单价分析表 A
分部分项工程项目清单综合单价分析表
工程名称：暖通工程 | [13 empty] | 第 1 页 共 38 页
项目编码 |  | 030108001001 |  | 项目名称 | 风机 |  | 计量单位 | 台 |  | 工程量 | 7 |  | 综合单价（元） |  |  | 1188.72
清单综合单价组成明细
编制依据 |  |  |  |  | 单价（元） | [5 empty] | 合价（元）
编号 | 名称 |  | 单位 | 数量 | 人工费 | 材料费 |  | 施工机具使用费 | 企业管理费 | 利润 | 人工费 | 材料费 |  |  | 施工机具使用费 | 企业管理费 | 利润
[6 empty] | 材料费 | 其中：工程设备费 |  |  |  |  | 材料费 | 其中：工程设备费
C1-5-15 | 轴流通风机 设备重量(t以内) 0.2 |  | 台 | 1 | 401.66 | 457.71 | 355 | 240.49 | 49.16 | 39.7 | 401.66 | 457.71 | 355 |  | 240.49 | 49.16 | 39.7
人工单价 （元/工日） |  |  | 一类 人工 | 二类 人工 | 三类 人工 | 补充人工 |  | 小计 |  |  | 401.66 | 457.71 | 355 |  | 240.49 | 49.16 | 39.7
|  |  |  | 192 |  |  |  | 其中：未计价材料费 |  |  | 355
材 料 费 明 细 | 编码 | 主要材料名称及规格型号 | [5 empty] | 单位 | 数量 |  | 单价 （元） | 其中：暂估单价 (元) |  |  | 合价 （元） | 其中：暂估合价 (元)
| 补充设备001@1 | 排风机ADT315-5 Q=800M/h H=75Pa N=0.06KW | [5 empty] | 台 | 1 |  | 355 |  |  |  | 355 | 0
| 其他材料费 | [9 empty] | - | - |  |  | 102.69 | 0
| 小计 | [9 empty] | - | - |  |  | 457.69 | 0
分部分项工程项目清单综合单价分析表
工程名称：暖通工程 | [13 empty] | 第 2 页 共 38 页
项目编码 |  | 031004001001 |  | 项目名称 | 铸铁散热器 |  | 计量单位 | 组 |  | 工程量 | 1 |  | 综合单价（元） |  |  | 391
清单综合单价组成明细
编制依据 |  |  |  |  | 单价（元） | [5 empty] | 合价（元）
编号 | 名称 |  | 单位 | 数量 | 人工费 | 材料费 |  | 施工机具使用费 | 企业管理费 | 利润 | 人工费 | 材料费 |  |  | 施工机具使用费 | 企业管理费 | 利润
[6 empty] | 材料费 | 其中：工程设备费 |  |  |  |  | 材料费 | 其中：工程设备费
C10-7-10 | 柱式散热器安装 散热器高度(mm以内) 1000 散热器数量(片以内) 10 |  | 组 | 1 | 32.06 | 315.36 | 0 | 1.9 | 23.06 | 18.62 | 32.06 | 315.36 | 0 |  | 1.9 | 23.06 | 18.62
人工单价 （元/工日） |  |  | 一类 人工 | 二类 人工 | 三类 人工 | 补充人工 |  | 小计 |  |  | 32.06 | 315.36 | 0 |  | 1.9 | 23.06 | 18.62
|  |  |  | 192 |  |  |  | 其中：未计价材料费 |  |  | 300
材 料 费 明 细 | 编码 | 主要材料名称及规格型号 | [5 empty] | 单位 | 数量 |  | 单价 （元） | 其中：暂估单价 (元) |  |  | 合价 （元） | 其中：暂估合价 (元)
| 220300010002@6 | 内腔无砂灰铸铁椭四柱760型（含手动排气阀） 6片/组 | [5 empty] | 组 | 1 |  | 300 |  |  |  | 300 | 0
| 其他材料费 | [9 empty] | - | - |  |  | 15.36 | 0
| 小计 | [9 empty] | - | - |  |  | 315.36 | 0
分部分项工程项目清单综合单价分析表
工程名称：暖通工程 | [13 empty] | 第 3 页 共 38 页
项目编码 |  | 031004001002 |  | 项目名称 | 铸铁散热器 |  | 计量单位 | 组 |  | 工程量 | 12 |  | 综合单价（元） |  |  | 446.96
清单综合单价组成明细
编制依据 |  |  |  |  | 单价（元） | [5 empty] | 合价（元）
编号 | 名称 |  | 单位 | 数量 | 人工费 | 材料费 |  | 施工机具使用费 | 企业管理费 | 利润 | 人工费 | 材料费 |  |  | 施工机具使用费 | 企业管理费 | 利润
[6 empty] | 材料费 | 其中：工程设备费 |  |  |  |  | 材料费 | 其中：工程设备费
C10-7-10 | 柱式散热器安装 散热器高度(mm以内) 1000 散热器数量(片以内) 10 |  | 组 | 1 | 32.06 | 365.36 | 0 | 1.9 | 26.36 | 21.28 | 32.06 | 365.36 | 0 |  | 1.9 | 26.36 | 21.28
人工单价 （元/工日） |  |  | 一类 人工 | 二类 人工 | 三类 人工 | 补充人工 |  | 小计 |  |  | 32.06 | 365.36 | 0 |  | 1.9 | 26.36 | 21.28
|  |  |  | 192 |  |  |  | 其中：未计价材料费 |  |  | 350
材 料 费 明 细 | 编码 | 主要材料名称及规格型号 | [5 empty] | 单位 | 数量 |  | 单价 （元） | 其中：暂估单价 (元) |  |  | 合价 （元） | 其中：暂估合价 (元)
| 220300010002@7 | 内腔无砂灰铸铁椭四柱760型（含手动排气阀） 7片/组 | [5 empty] | 组 | 1 |  | 350 |  |  |  | 350 | 0
| 其他材料费 | [9 empty] | - | - |  |  | 15.36 | 0
| 小计 | [9 empty] | - | - |  |  | 365.36 | 0
分部分项工程项目清单综合单价分析表
工程名称：暖通工程 | [13 empty] | 第 4 页 共 38 页
项目编码 |  | 031004001003 |  | 项目名称 | 铸铁散热器 |  | 计量单位 | 组 |  | 工程量 | 4 |  | 综合单价（元） |  |  | 502.93
清单综合单价组成明细
编制依据 |  |  |  |  | 单价（元） | [5 empty] | 合价（元）
编号 | 名称 |  | 单位 | 数量 | 人工费 | 材料费 |  | 施工机具使用费 | 企业管理费 | 利润 | 人工费 | 材料费 |  |  | 施工机具使用费 | 企业管理费 | 利润
[6 empty] | 材料费 | 其中：工程设备费 |  |  |  |  | 材料费 | 其中：工程设备费
C10-7-10 | 柱式散热器安装 散热器高度(mm以内) 1000 散热器数量(片以内) 10 |  | 组 | 1 | 32.06 | 415.36 | 0 | 1.9 | 29.66 | 23.95 | 32.06 | 415.36 | 0 |  | 1.9 | 29.66 | 23.95
人工单价 （元/工日） |  |  | 一类 人工 | 二类 人工 | 三类 人工 | 补充人工 |  | 小计 |  |  | 32.06 | 415.36 | 0 |  | 1.9 | 29.66 | 23.95
|  |  |  | 192 |  |  |  | 其中：未计价材料费 |  |  | 400
材 料 费 明 细 | 编码 | 主要材料名称及规格型号 | [5 empty] | 单位 | 数量 |  | 单价 （元） | 其中：暂估单价 (元) |  |  | 合价 （元） | 其中：暂估合价 (元)
| 220300010002@8 | 内腔无砂灰铸铁椭四柱760型（含手动排气阀） 8片/组 | [5 empty] | 组 | 1 |  | 400 |  |  |  | 400 | 0
| 其他材料费 | [9 empty] | - | - |  |  | 15.36 | 0
| 小计 | [9 empty] | - | - |  |  | 415.36 | 0
分部分项工程项目清单综合单价分析表
工程名称：暖通工程 | [13 empty] | 第 5 页 共 38 页
项目编码 |  | 031004001004 |  | 项目名称 | 铸铁散热器 |  | 计量单位 | 组 |  | 工程量 | 8 |  | 综合单价（元） |  |  | 558.89
清单综合单价组成明细
编制依据 |  |  |  |  | 单价（元） | [5 empty] | 合价（元）
编号 | 名称 |  | 单位 | 数量 | 人工费 | 材料费 |  | 施工机具使用费 | 企业管理费 | 利润 | 人工费 | 材料费 |  |  | 施工机具使用费 | 企业管理费 | 利润
[6 empty] | 材料费 | 其中：工程设备费 |  |  |  |  | 材料费 | 其中：工程设备费
C10-7-10 | 柱式散热器安装 散热器高度(mm以内) 1000 散热器数量(片以内) 10 |  | 组 | 1 | 32.06 | 465.36 | 0 | 1.9 | 32.96 | 26.61 | 32.06 | 465.36 | 0 |  | 1.9 | 32.96 | 26.61
人工单价 （元/工日） |  |  | 一类 人工 | 二类 人工 | 三类 人工 | 补充人工 |  | 小计 |  |  | 32.06 | 465.36 | 0 |  | 1.9 | 32.96 | 26.61
|  |  |  | 192 |  |  |  | 其中：未计价材料费 |  |  | 450
材 料 费 明 细 | 编码 | 主要材料名称及规格型号 | [5 empty] | 单位 | 数量 |  | 单价 （元） | 其中：暂估单价 (元) |  |  | 合价 （元） | 其中：暂估合价 (元)
| 220300010002@9 | 内腔无砂灰铸铁椭四柱760型（含手动排气阀） 9片/组 | [5 empty] | 组 | 1 |  | 450 |  |  |  | 450 | 0
| 其他材料费 | [9 empty] | - | - |  |  | 15.36 | 0
| 小计 | [9 empty] | - | - |  |  | 465.36 | 0
分部分项工程项目清单综合单价分析表
工程名称：暖通工程 | [13 empty] | 第 6 页 共 38 页
项目编码 |  | 031004001005 |  | 项目名称 | 铸铁散热器 |  | 计量单位 | 组 |  | 工程量 | 7 |  | 综合单价（元） |  |  | 614.86
清单综合单价组成明细
编制依据 |  |  |  |  | 单价（元） | [5 empty] | 合价（元）
编号 | 名称 |  | 单位 | 数量 | 人工费 | 材料费 |  | 施工机具使用费 | 企业管理费 | 利润 | 人工费 | 材料费 |  |  | 施工机具使用费 | 企业管理费 | 利润
[6 empty] | 材料费 | 其中：工程设备费 |  |  |  |  | 材料费 | 其中：工程设备费
C10-7-10 | 柱式散热器安装 散热器高度(mm以内) 1000 散热器数量(片以内) 10 |  | 组 | 1 | 32.06 | 515.36 | 0 | 1.9 | 36.26 | 29.28 | 32.06 | 515.36 | 0 |  | 1.9 | 36.26 | 29.28
人工单价 （元/工日） |  |  | 一类 人工 | 二类 人工 | 三类 人工 | 补充人工 |  | 小计 |  |  | 32.06 | 515.36 | 0 |  | 1.9 | 36.26 | 29.28
|  |  |  | 192 |  |  |  | 其中：未计价材料费 |  |  | 500
材 料 费 明 细 | 编码 | 主要材料名称及规格型号 | [5 empty] | 单位 | 数量 |  | 单价 （元） | 其中：暂估单价 (元) |  |  | 合价 （元） | 其中：暂估合价 (元)
| 220300010002@10 | 内腔无砂灰铸铁椭四柱760型（含手动排气阀） 10片/组 | [5 empty] | 组 | 1 |  | 500 |  |  |  | 500 | 0
| 其他材料费 | [9 empty] | - | - |  |  | 15.36 | 0
| 小计 | [9 empty] | - | - |  |  | 515.36 | 0
分部分项工程项目清单综合单价分析表
工程名称：暖通工程 | [13 empty] | 第 7 页 共 38 页
项目编码 |  | 031004001006 |  | 项目名称 | 铸铁散热器 |  | 计量单位 | 组 |  | 工程量 | 2 |  | 综合单价（元） |  |  | 691.41
清单综合单价组成明细
编制依据 |  |  |  |  | 单价（元） | [5 empty] | 合价（元）
编号 | 名称 |  | 单位 | 数量 | 人工费 | 材料费 |  | 施工机具使用费 | 企业管理费 | 利润 | 人工费 | 材料费 |  |  | 施工机具使用费 | 企业管理费 | 利润
[6 empty] | 材料费 | 其中：工程设备费 |  |  |  |  | 材料费 | 其中：工程设备费
C10-7-11 | 柱式散热器安装 散热器高度(mm以内) 1000 散热器数量(片以内) 15 |  | 组 | 1 | 49.92 | 565.36 | 0 | 2.44 | 40.77 | 32.92 | 49.92 | 565.36 | 0 |  | 2.44 | 40.77 | 32.92
人工单价 （元/工日） |  |  | 一类 人工 | 二类 人工 | 三类 人工 | 补充人工 |  | 小计 |  |  | 49.92 | 565.36 | 0 |  | 2.44 | 40.77 | 32.92
|  |  |  | 192 |  |  |  | 其中：未计价材料费 |  |  | 550
材 料 费 明 细 | 编码 | 主要材料名称及规格型号 | [5 empty] | 单位 | 数量 |  | 单价 （元） | 其中：暂估单价 (元) |  |  | 合价 （元） | 其中：暂估合价 (元)
| 220300010002@11 | 内腔无砂灰铸铁椭四柱760型（含手动排气阀） 11片/组 | [5 empty] | 组 | 1 |  | 550 |  |  |  | 550 | 0
| 其他材料费 | [9 empty] | - | - |  |  | 15.36 | 0
| 小计 | [9 empty] | - | - |  |  | 565.36 | 0
分部分项工程项目清单综合单价分析表
工程名称：暖通工程 | [13 empty] | 第 8 页 共 38 页
项目编码 |  | 031004001007 |  | 项目名称 | 铸铁散热器 |  | 计量单位 | 组 |  | 工程量 | 1 |  | 综合单价（元） |  |  | 747.38
清单综合单价组成明细
编制依据 |  |  |  |  | 单价（元） | [5 empty] | 合价（元）
编号 | 名称 |  | 单位 | 数量 | 人工费 | 材料费 |  | 施工机具使用费 | 企业管理费 | 利润 | 人工费 | 材料费 |  |  | 施工机具使用费 | 企业管理费 | 利润
[6 empty] | 材料费 | 其中：工程设备费 |  |  |  |  | 材料费 | 其中：工程设备费
C10-7-11 | 柱式散热器安装 散热器高度(mm以内) 1000 散热器数量(片以内) 15 |  | 组 | 1 | 49.92 | 615.36 | 0 | 2.44 | 44.07 | 35.59 | 49.92 | 615.36 | 0 |  | 2.44 | 44.07 | 35.59
人工单价 （元/工日） |  |  | 一类 人工 | 二类 人工 | 三类 人工 | 补充人工 |  | 小计 |  |  | 49.92 | 615.36 | 0 |  | 2.44 | 44.07 | 35.59
|  |  |  | 192 |  |  |  | 其中：未计价材料费 |  |  | 600
材 料 费 明 细 | 编码 | 主要材料名称及规格型号 | [5 empty] | 单位 | 数量 |  | 单价 （元） | 其中：暂估单价 (元) |  |  | 合价 （元） | 其中：暂估合价 (元)
| 220300010002@12 | 内腔无砂灰铸铁椭四柱760型（含手动排气阀） 12片/组 | [5 empty] | 组 | 1 |  | 600 |  |  |  | 600 | 0
| 其他材料费 | [9 empty] | - | - |  |  | 15.36 | 0
| 小计 | [9 empty] | - | - |  |  | 615.36 | 0
分部分项工程项目清单综合单价分析表
工程名称：暖通工程 | [13 empty] | 第 9 页 共 38 页
项目编码 |  | 031004001008 |  | 项目名称 | 铸铁散热器 |  | 计量单位 | 组 |  | 工程量 | 2 |  | 综合单价（元） |  |  | 803.34
清单综合单价组成明细
编制依据 |  |  |  |  | 单价（元） | [5 empty] | 合价（元）
编号 | 名称 |  | 单位 | 数量 | 人工费 | 材料费 |  | 施工机具使用费 | 企业管理费 | 利润 | 人工费 | 材料费 |  |  | 施工机具使用费 | 企业管理费 | 利润
[6 empty] | 材料费 | 其中：工程设备费 |  |  |  |  | 材料费 | 其中：工程设备费
C10-7-11 | 柱式散热器安装 散热器高度(mm以内) 1000 散热器数量(片以内) 15 |  | 组 | 1 | 49.92 | 665.36 | 0 | 2.44 | 47.37 | 38.25 | 49.92 | 665.36 | 0 |  | 2.44 | 47.37 | 38.25
人工单价 （元/工日） |  |  | 一类 人工 | 二类 人工 | 三类 人工 | 补充人工 |  | 小计 |  |  | 49.92 | 665.36 | 0 |  | 2.44 | 47.37 | 38.25
|  |  |  | 192 |  |  |  | 其中：未计价材料费 |  |  | 650
材 料 费 明 细 | 编码 | 主要材料名称及规格型号 | [5 empty] | 单位 | 数量 |  | 单价 （元） | 其中：暂估单价 (元) |  |  | 合价 （元） | 其中：暂估合价 (元)
| 220300010002@13 | 内腔无砂灰铸铁椭四柱760型（ 13片/组 | [5 empty] | 组 | 1 |  | 650 |  |  |  | 650 | 0
| 其他材料费 | [9 empty] | - | - |  |  | 15.36 | 0
| 小计 | [9 empty] | - | - |  |  | 665.36 | 0
分部分项工程项目清单综合单价分析表
工程名称：暖通工程 | [13 empty] | 第 10 页 共 38 页
项目编码 |  | 031004001009 |  | 项目名称 | 铸铁散热器 |  | 计量单位 | 组 |  | 工程量 | 2 |  | 综合单价（元） |  |  | 859.31
清单综合单价组成明细
编制依据 |  |  |  |  | 单价（元） | [5 empty] | 合价（元）
编号 | 名称 |  | 单位 | 数量 | 人工费 | 材料费 |  | 施工机具使用费 | 企业管理费 | 利润 | 人工费 | 材料费 |  |  | 施工机具使用费 | 企业管理费 | 利润
[6 empty] | 材料费 | 其中：工程设备费 |  |  |  |  | 材料费 | 其中：工程设备费
C10-7-11 | 柱式散热器安装 散热器高度(mm以内) 1000 散热器数量(片以内) 15 |  | 组 | 1 | 49.92 | 715.36 | 0 | 2.44 | 50.67 | 40.92 | 49.92 | 715.36 | 0 |  | 2.44 | 50.67 | 40.92
人工单价 （元/工日） |  |  | 一类 人工 | 二类 人工 | 三类 人工 | 补充人工 |  | 小计 |  |  | 49.92 | 715.36 | 0 |  | 2.44 | 50.67 | 40.92
|  |  |  | 192 |  |  |  | 其中：未计价材料费 |  |  | 700
材 料 费 明 细 | 编码 | 主要材料名称及规格型号 | [5 empty] | 单位 | 数量 |  | 单价 （元） | 其中：暂估单价 (元) |  |  | 合价 （元） | 其中：暂估合价 (元)
| 220300010002@14 | 内腔无砂灰铸铁椭四柱760型 14片/组 | [5 empty] | 组 | 1 |  | 700 |  |  |  | 700 | 0
| 其他材料费 | [9 empty] | - | - |  |  | 15.36 | 0
| 小计 | [9 empty] | - | - |  |  | 715.36 | 0
分部分项工程项目清单综合单价分析表
工程名称：暖通工程 | [13 empty] | 第 11 页 共 38 页
项目编码 |  | 031004001010 |  | 项目名称 | 铸铁散热器 |  | 计量单位 | 组 |  | 工程量 | 2 |  | 综合单价（元） |  |  | 915.27
清单综合单价组成明细
编制依据 |  |  |  |  | 单价（元） | [5 empty] | 合价（元）
编号 | 名称 |  | 单位 | 数量 | 人工费 | 材料费 |  | 施工机具使用费 | 企业管理费 | 利润 | 人工费 | 材料费 |  |  | 施工机具使用费 | 企业管理费 | 利润
[6 empty] | 材料费 | 其中：工程设备费 |  |  |  |  | 材料费 | 其中：工程设备费
C10-7-11 | 柱式散热器安装 散热器高度(mm以内) 1000 散热器数量(片以内) 15 |  | 组 | 1 | 49.92 | 765.36 | 0 | 2.44 | 53.97 | 43.58 | 49.92 | 765.36 | 0 |  | 2.44 | 53.97 | 43.58
人工单价 （元/工日） |  |  | 一类 人工 | 二类 人工 | 三类 人工 | 补充人工 |  | 小计 |  |  | 49.92 | 765.36 | 0 |  | 2.44 | 53.97 | 43.58
|  |  |  | 192 |  |  |  | 其中：未计价材料费 |  |  | 750
材 料 费 明 细 | 编码 | 主要材料名称及规格型号 | [5 empty] | 单位 | 数量 |  | 单价 （元） | 其中：暂估单价 (元) |  |  | 合价 （元） | 其中：暂估合价 (元)
| 220300010002@15 | 内腔无砂灰铸铁椭四柱760型 15片/组 | [5 empty] | 组 | 1 |  | 750 |  |  |  | 750 | 0
| 其他材料费 | [9 empty] | - | - |  |  | 15.36 | 0
| 小计 | [9 empty] | - | - |  |  | 765.36 | 0
分部分项工程项目清单综合单价分析表
工程名称：暖通工程 | [13 empty] | 第 12 页 共 38 页
项目编码 |  | 031004001011 |  | 项目名称 | 铸铁散热器 |  | 计量单位 | 组 |  | 工程量 | 1 |  | 综合单价（元） |  |  | 971.24
清单综合单价组成明细
编制依据 |  |  |  |  | 单价（元） | [5 empty] | 合价（元）
编号 | 名称 |  | 单位 | 数量 | 人工费 | 材料费 |  | 施工机具使用费 | 企业管理费 | 利润 | 人工费 | 材料费 |  |  | 施工机具使用费 | 企业管理费 | 利润
[6 empty] | 材料费 | 其中：工程设备费 |  |  |  |  | 材料费 | 其中：工程设备费
C10-7-11 | 柱式散热器安装 散热器高度(mm以内) 1000 散热器数量(片以内) 15 |  | 组 | 1 | 49.92 | 815.36 | 0 | 2.44 | 57.27 | 46.25 | 49.92 | 815.36 | 0 |  | 2.44 | 57.27 | 46.25
人工单价 （元/工日） |  |  | 一类 人工 | 二类 人工 | 三类 人工 | 补充人工 |  | 小计 |  |  | 49.92 | 815.36 | 0 |  | 2.44 | 57.27 | 46.25
|  |  |  | 192 |  |  |  | 其中：未计价材料费 |  |  | 800
材 料 费 明 细 | 编码 | 主要材料名称及规格型号 | [5 empty] | 单位 | 数量 |  | 单价 （元） | 其中：暂估单价 (元) |  |  | 合价 （元） | 其中：暂估合价 (元)
| 220300010002@16 | 内腔无砂灰铸铁椭四柱760型（含手动排气阀） 16片/组 | [5 empty] | 组 | 1 |  | 800 |  |  |  | 800 | 0
| 其他材料费 | [9 empty] | - | - |  |  | 15.36 | 0
| 小计 | [9 empty] | - | - |  |  | 815.36 | 0
分部分项工程项目清单综合单价分析表
工程名称：暖通工程 | [13 empty] | 第 13 页 共 38 页
项目编码 |  | 031004001012 |  | 项目名称 | 铸铁散热器 |  | 计量单位 | 组 |  | 工程量 | 2 |  | 综合单价（元） |  |  | 1064.86
清单综合单价组成明细
编制依据 |  |  |  |  | 单价（元） | [5 empty] | 合价（元）
编号 | 名称 |  | 单位 | 数量 | 人工费 | 材料费 |  | 施工机具使用费 | 企业管理费 | 利润 | 人工费 | 材料费 |  |  | 施工机具使用费 | 企业管理费 | 利润
[6 empty] | 材料费 | 其中：工程设备费 |  |  |  |  | 材料费 | 其中：工程设备费
C10-7-12 | 柱式散热器安装 散热器高度(mm以内) 1000 散热器数量(片以内) 25 |  | 组 | 1 | 77.76 | 870.33 | 0 | 3.27 | 62.79 | 50.71 | 77.76 | 870.33 | 0 |  | 3.27 | 62.79 | 50.71
人工单价 （元/工日） |  |  | 一类 人工 | 二类 人工 | 三类 人工 | 补充人工 |  | 小计 |  |  | 77.76 | 870.33 | 0 |  | 3.27 | 62.79 | 50.71
|  |  |  | 192 |  |  |  | 其中：未计价材料费 |  |  | 850
材 料 费 明 细 | 编码 | 主要材料名称及规格型号 | [5 empty] | 单位 | 数量 |  | 单价 （元） | 其中：暂估单价 (元) |  |  | 合价 （元） | 其中：暂估合价 (元)
| 220300010002@17 | 内腔无砂灰铸铁椭四柱760型（含手动排气阀） 17片/组 | [5 empty] | 组 | 1 |  | 850 |  |  |  | 850 | 0
| 其他材料费 | [9 empty] | - | - |  |  | 20.32 | 0
| 小计 | [9 empty] | - | - |  |  | 870.32 | 0
分部分项工程项目清单综合单价分析表
工程名称：暖通工程 | [13 empty] | 第 14 页 共 38 页
项目编码 |  | 031004001013 |  | 项目名称 | 铸铁散热器 |  | 计量单位 | 组 |  | 工程量 | 1 |  | 综合单价（元） |  |  | 1120.82
清单综合单价组成明细
编制依据 |  |  |  |  | 单价（元） | [5 empty] | 合价（元）
编号 | 名称 |  | 单位 | 数量 | 人工费 | 材料费 |  | 施工机具使用费 | 企业管理费 | 利润 | 人工费 | 材料费 |  |  | 施工机具使用费 | 企业管理费 | 利润
[6 empty] | 材料费 | 其中：工程设备费 |  |  |  |  | 材料费 | 其中：工程设备费
C10-7-12 | 柱式散热器安装 散热器高度(mm以内) 1000 散热器数量(片以内) 25 |  | 组 | 1 | 77.76 | 920.33 | 0 | 3.27 | 66.09 | 53.37 | 77.76 | 920.33 | 0 |  | 3.27 | 66.09 | 53.37
人工单价 （元/工日） |  |  | 一类 人工 | 二类 人工 | 三类 人工 | 补充人工 |  | 小计 |  |  | 77.76 | 920.33 | 0 |  | 3.27 | 66.09 | 53.37
|  |  |  | 192 |  |  |  | 其中：未计价材料费 |  |  | 900
材 料 费 明 细 | 编码 | 主要材料名称及规格型号 | [5 empty] | 单位 | 数量 |  | 单价 （元） | 其中：暂估单价 (元) |  |  | 合价 （元） | 其中：暂估合价 (元)
| 220300010002@18 | 内腔无砂灰铸铁椭四柱760型（含手动排气阀） 18片/组 | [5 empty] | 组 | 1 |  | 900 |  |  |  | 900 | 0
| 其他材料费 | [9 empty] | - | - |  |  | 20.32 | 0
| 小计 | [9 empty] | - | - |  |  | 920.32 | 0
分部分项工程项目清单综合单价分析表
工程名称：暖通工程 | [13 empty] | 第 15 页 共 38 页
项目编码 |  | 031004001014 |  | 项目名称 | 铸铁散热器 |  | 计量单位 | 组 |  | 工程量 | 1 |  | 综合单价（元） |  |  | 1176.79
清单综合单价组成明细
编制依据 |  |  |  |  | 单价（元） | [5 empty] | 合价（元）
编号 | 名称 |  | 单位 | 数量 | 人工费 | 材料费 |  | 施工机具使用费 | 企业管理费 | 利润 | 人工费 | 材料费 |  |  | 施工机具使用费 | 企业管理费 | 利润
[6 empty] | 材料费 | 其中：工程设备费 |  |  |  |  | 材料费 | 其中：工程设备费
C10-7-12 | 柱式散热器安装 散热器高度(mm以内) 1000 散热器数量(片以内) 25 |  | 组 | 1 | 77.76 | 970.33 | 0 | 3.27 | 69.39 | 56.04 | 77.76 | 970.33 | 0 |  | 3.27 | 69.39 | 56.04
人工单价 （元/工日） |  |  | 一类 人工 | 二类 人工 | 三类 人工 | 补充人工 |  | 小计 |  |  | 77.76 | 970.33 | 0 |  | 3.27 | 69.39 | 56.04
|  |  |  | 192 |  |  |  | 其中：未计价材料费 |  |  | 950
材 料 费 明 细 | 编码 | 主要材料名称及规格型号 | [5 empty] | 单位 | 数量 |  | 单价 （元） | 其中：暂估单价 (元) |  |  | 合价 （元） | 其中：暂估合价 (元)
| 220300010002@19 | 内腔无砂灰铸铁椭四柱760型（含手动排气阀） 19片/组 | [5 empty] | 组 | 1 |  | 950 |  |  |  | 950 | 0
| 其他材料费 | [9 empty] | - | - |  |  | 20.32 | 0
| 小计 | [9 empty] | - | - |  |  | 970.32 | 0
分部分项工程项目清单综合单价分析表
工程名称：暖通工程 | [13 empty] | 第 16 页 共 38 页
项目编码 |  | 031004001015 |  | 项目名称 | 铸铁散热器 |  | 计量单位 | 组 |  | 工程量 | 2 |  | 综合单价（元） |  |  | 1288.72
清单综合单价组成明细
编制依据 |  |  |  |  | 单价（元） | [5 empty] | 合价（元）
编号 | 名称 |  | 单位 | 数量 | 人工费 | 材料费 |  | 施工机具使用费 | 企业管理费 | 利润 | 人工费 | 材料费 |  |  | 施工机具使用费 | 企业管理费 | 利润
[6 empty] | 材料费 | 其中：工程设备费 |  |  |  |  | 材料费 | 其中：工程设备费
C10-7-12 | 柱式散热器安装 散热器高度(mm以内) 1000 散热器数量(片以内) 25 |  | 组 | 1 | 77.76 | 1070.33 | 0 | 3.27 | 75.99 | 61.37 | 77.76 | 1070.33 | 0 |  | 3.27 | 75.99 | 61.37
人工单价 （元/工日） |  |  | 一类 人工 | 二类 人工 | 三类 人工 | 补充人工 |  | 小计 |  |  | 77.76 | 1070.33 | 0 |  | 3.27 | 75.99 | 61.37
|  |  |  | 192 |  |  |  | 其中：未计价材料费 |  |  | 1050
材 料 费 明 细 | 编码 | 主要材料名称及规格型号 | [5 empty] | 单位 | 数量 |  | 单价 （元） | 其中：暂估单价 (元) |  |  | 合价 （元） | 其中：暂估合价 (元)
| 220300010002@20 | 内腔无砂灰铸铁椭四柱760型（含手动排气阀） 23片/组 | [5 empty] | 组 | 1 |  | 1050 |  |  |  | 1050 | 0
| 其他材料费 | [9 empty] | - | - |  |  | 20.32 | 0
| 小计 | [9 empty] | - | - |  |  | 1070.32 | 0
分部分项工程项目清单综合单价分析表
工程名称：暖通工程 | [13 empty] | 第 17 页 共 38 页
项目编码 |  | 031004001016 |  | 项目名称 | 铸铁散热器 |  | 计量单位 | 组 |  | 工程量 | 2 |  | 综合单价（元） |  |  | 1512.58
清单综合单价组成明细
编制依据 |  |  |  |  | 单价（元） | [5 empty] | 合价（元）
编号 | 名称 |  | 单位 | 数量 | 人工费 | 材料费 |  | 施工机具使用费 | 企业管理费 | 利润 | 人工费 | 材料费 |  |  | 施工机具使用费 | 企业管理费 | 利润
[6 empty] | 材料费 | 其中：工程设备费 |  |  |  |  | 材料费 | 其中：工程设备费
C10-7-12 | 柱式散热器安装 散热器高度(mm以内) 1000 散热器数量(片以内) 25 |  | 组 | 1 | 77.76 | 1270.33 | 0 | 3.27 | 89.19 | 72.03 | 77.76 | 1270.33 | 0 |  | 3.27 | 89.19 | 72.03
人工单价 （元/工日） |  |  | 一类 人工 | 二类 人工 | 三类 人工 | 补充人工 |  | 小计 |  |  | 77.76 | 1270.33 | 0 |  | 3.27 | 89.19 | 72.03
|  |  |  | 192 |  |  |  | 其中：未计价材料费 |  |  | 1250
材 料 费 明 细 | 编码 | 主要材料名称及规格型号 | [5 empty] | 单位 | 数量 |  | 单价 （元） | 其中：暂估单价 (元) |  |  | 合价 （元） | 其中：暂估合价 (元)
| 220300010002@21 | 内腔无砂灰铸铁椭四柱760型（含手动排气阀） 25片/组 | [5 empty] | 组 | 1 |  | 1250 |  |  |  | 1250 | 0
| 其他材料费 | [9 empty] | - | - |  |  | 20.32 | 0
| 小计 | [9 empty] | - | - |  |  | 1270.32 | 0
分部分项工程项目清单综合单价分析表
工程名称：暖通工程 | [13 empty] | 第 18 页 共 38 页
项目编码 |  | 031001002001 |  | 项目名称 | 镀锌钢管 |  | 计量单位 | m |  | 工程量 | 10.49 |  | 综合单价（元） |  |  | 74.8
清单综合单价组成明细
编制依据 |  |  |  |  | 单价（元） | [5 empty] | 合价（元）
编号 | 名称 |  | 单位 | 数量 | 人工费 | 材料费 |  | 施工机具使用费 | 企业管理费 | 利润 | 人工费 | 材料费 |  |  | 施工机具使用费 | 企业管理费 | 利润
[6 empty] | 材料费 | 其中：工程设备费 |  |  |  |  | 材料费 | 其中：工程设备费
C10-2-5 | 室内镀锌钢管(螺纹连接) 公称直径(mm以内) 40 |  | m | 1 | 34.37 | 30.44 | 0 | 2.02 | 4.41 | 3.56 | 34.37 | 30.44 | 0 |  | 2.02 | 4.41 | 3.56
人工单价 （元/工日） |  |  | 一类 人工 | 二类 人工 | 三类 人工 | 补充人工 |  | 小计 |  |  | 34.37 | 30.44 | 0 |  | 2.02 | 4.41 | 3.56
|  |  |  | 192 |  |  |  | 其中：未计价材料费 |  |  | 17.06
材 料 费 明 细 | 编码 | 主要材料名称及规格型号 | [5 empty] | 单位 | 数量 |  | 单价 （元） | 其中：暂估单价 (元) |  |  | 合价 （元） | 其中：暂估合价 (元)
| 180300010000 | 钢制管件 | [5 empty] | 个 | 0.867 |  | 13.69 |  |  |  | 11.87 | 0
| 290603020000@2 | 镀锌钢管 DN40 | [5 empty] | m | 1.02 |  | 16.73 |  |  |  | 17.06 | 0
| 其他材料费 | [9 empty] | - | - |  |  | 1.5 | 0
| 小计 | [9 empty] | - | - |  |  | 30.43 | 0
分部分项工程项目清单综合单价分析表
工程名称：暖通工程 | [13 empty] | 第 19 页 共 38 页
项目编码 |  | 031001002002 |  | 项目名称 | 镀锌钢管 |  | 计量单位 | m |  | 工程量 | 21.55 |  | 综合单价（元） |  |  | 73.45
清单综合单价组成明细
编制依据 |  |  |  |  | 单价（元） | [5 empty] | 合价（元）
编号 | 名称 |  | 单位 | 数量 | 人工费 | 材料费 |  | 施工机具使用费 | 企业管理费 | 利润 | 人工费 | 材料费 |  |  | 施工机具使用费 | 企业管理费 | 利润
[6 empty] | 材料费 | 其中：工程设备费 |  |  |  |  | 材料费 | 其中：工程设备费
C10-2-4 | 室内镀锌钢管(螺纹连接) 公称直径(mm以内) 32 |  | m | 1 | 33.6 | 30.15 | 0 | 1.87 | 4.33 | 3.5 | 33.6 | 30.15 | 0 |  | 1.87 | 4.33 | 3.5
人工单价 （元/工日） |  |  | 一类 人工 | 二类 人工 | 三类 人工 | 补充人工 |  | 小计 |  |  | 33.6 | 30.15 | 0 |  | 1.87 | 4.33 | 3.5
|  |  |  | 192 |  |  |  | 其中：未计价材料费 |  |  | 14.35
材 料 费 明 细 | 编码 | 主要材料名称及规格型号 | [5 empty] | 单位 | 数量 |  | 单价 （元） | 其中：暂估单价 (元) |  |  | 合价 （元） | 其中：暂估合价 (元)
| 180300010000 | 钢制管件 | [5 empty] | 个 | 1.042 |  | 13.69 |  |  |  | 14.26 | 0
| 290603020000@3 | 镀锌钢管 DN32 | [5 empty] | m | 1.02 |  | 14.07 |  |  |  | 14.35 | 0
| 其他材料费 | [9 empty] | - | - |  |  | 1.54 | 0
| 小计 | [9 empty] | - | - |  |  | 30.15 | 0
分部分项工程项目清单综合单价分析表
工程名称：暖通工程 | [13 empty] | 第 20 页 共 38 页
项目编码 |  | 031001002003 |  | 项目名称 | 镀锌钢管 |  | 计量单位 | m |  | 工程量 | 70.45 |  | 综合单价（元） |  |  | 69.38
清单综合单价组成明细
编制依据 |  |  |  |  | 单价（元） | [5 empty] | 合价（元）
编号 | 名称 |  | 单位 | 数量 | 人工费 | 材料费 |  | 施工机具使用费 | 企业管理费 | 利润 | 人工费 | 材料费 |  |  | 施工机具使用费 | 企业管理费 | 利润
[6 empty] | 材料费 | 其中：工程设备费 |  |  |  |  | 材料费 | 其中：工程设备费
C10-2-3 | 室内镀锌钢管(螺纹连接) 公称直径(mm以内) 25 |  | m | 1 | 31.1 | 28.81 | 0 | 2.08 | 4.09 | 3.3 | 31.1 | 28.81 | 0 |  | 2.08 | 4.09 | 3.3
人工单价 （元/工日） |  |  | 一类 人工 | 二类 人工 | 三类 人工 | 补充人工 |  | 小计 |  |  | 31.1 | 28.81 | 0 |  | 2.08 | 4.09 | 3.3
|  |  |  | 192 |  |  |  | 其中：未计价材料费 |  |  | 11.12
材 料 费 明 细 | 编码 | 主要材料名称及规格型号 | [5 empty] | 单位 | 数量 |  | 单价 （元） | 其中：暂估单价 (元) |  |  | 合价 （元） | 其中：暂估合价 (元)
| 180300010000 | 钢制管件 | [5 empty] | 个 | 1.184 |  | 13.69 |  |  |  | 16.21 | 0
| 290603020000@4 | 镀锌钢管 DN25 | [5 empty] | m | 1.02 |  | 10.9 |  |  |  | 11.12 | 0
| 其他材料费 | [9 empty] | - | - |  |  | 1.47 | 0
| 小计 | [9 empty] | - | - |  |  | 28.8 | 0
分部分项工程项目清单综合单价分析表
工程名称：暖通工程 | [13 empty] | 第 21 页 共 38 页
项目编码 |  | 031001002004 |  | 项目名称 | 镀锌钢管 |  | 计量单位 | m |  | 工程量 | 363.17 |  | 综合单价（元） |  |  | 60.43
清单综合单价组成明细
编制依据 |  |  |  |  | 单价（元） | [5 empty] | 合价（元）
编号 | 名称 |  | 单位 | 数量 | 人工费 | 材料费 |  | 施工机具使用费 | 企业管理费 | 利润 | 人工费 | 材料费 |  |  | 施工机具使用费 | 企业管理费 | 利润
[6 empty] | 材料费 | 其中：工程设备费 |  |  |  |  | 材料费 | 其中：工程设备费
C10-2-2 | 室内镀锌钢管(螺纹连接) 公称直径(mm以内) 20 |  | m | 1 | 24.77 | 27.43 | 0 | 1.79 | 3.56 | 2.88 | 24.77 | 27.43 | 0 |  | 1.79 | 3.56 | 2.88
人工单价 （元/工日） |  |  | 一类 人工 | 二类 人工 | 三类 人工 | 补充人工 |  | 小计 |  |  | 24.77 | 27.43 | 0 |  | 1.79 | 3.56 | 2.88
|  |  |  | 192 |  |  |  | 其中：未计价材料费 |  |  | 7.68
材 料 费 明 细 | 编码 | 主要材料名称及规格型号 | [5 empty] | 单位 | 数量 |  | 单价 （元） | 其中：暂估单价 (元) |  |  | 合价 （元） | 其中：暂估合价 (元)
| 180300010000 | 钢制管件 | [5 empty] | 个 | 1.344 |  | 13.69 |  |  |  | 18.4 | 0
| 290603020000@5 | 镀锌钢管 DN20 | [5 empty] | m | 1.02 |  | 7.53 |  |  |  | 7.68 | 0
| 其他材料费 | [9 empty] | - | - |  |  | 1.35 | 0
| 小计 | [9 empty] | - | - |  |  | 27.43 | 0
分部分项工程项目清单综合单价分析表
工程名称：暖通工程 | [13 empty] | 第 22 页 共 38 页
项目编码 |  | 031002001001 |  | 项目名称 | 自动排气阀 |  | 计量单位 | 个 |  | 工程量 | 4 |  | 综合单价（元） |  |  | 103.29
清单综合单价组成明细
编制依据 |  |  |  |  | 单价（元） | [5 empty] | 合价（元）
编号 | 名称 |  | 单位 | 数量 | 人工费 | 材料费 |  | 施工机具使用费 | 企业管理费 | 利润 | 人工费 | 材料费 |  |  | 施工机具使用费 | 企业管理费 | 利润
[6 empty] | 材料费 | 其中：工程设备费 |  |  |  |  | 材料费 | 其中：工程设备费
C10-5-15 | 自动排气阀 公称直径(mm以内) 20 |  | 个 | 1 | 21.12 | 69.76 | 0 | 1.4 | 6.09 | 4.92 | 21.12 | 69.76 | 0 |  | 1.4 | 6.09 | 4.92
人工单价 （元/工日） |  |  | 一类 人工 | 二类 人工 | 三类 人工 | 补充人工 |  | 小计 |  |  | 21.12 | 69.76 | 0 |  | 1.4 | 6.09 | 4.92
|  |  |  | 192 |  |  |  | 其中：未计价材料费 |  |  | 0
材 料 费 明 细 | 编码 | 主要材料名称及规格型号 | [5 empty] | 单位 | 数量 |  | 单价 （元） | 其中：暂估单价 (元) |  |  | 合价 （元） | 其中：暂估合价 (元)
| 其他材料费 | [9 empty] | - | - |  |  | 69.77 | 0
| 小计 | [9 empty] | - | - |  |  | 69.77 | 0
分部分项工程项目清单综合单价分析表
工程名称：暖通工程 | [13 empty] | 第 23 页 共 38 页
项目编码 |  | 031002001002 |  | 项目名称 | 三通调节阀 |  | 计量单位 | 个 |  | 工程量 | 48 |  | 综合单价（元） |  |  | 115.19
清单综合单价组成明细
编制依据 |  |  |  |  | 单价（元） | [5 empty] | 合价（元）
编号 | 名称 |  | 单位 | 数量 | 人工费 | 材料费 |  | 施工机具使用费 | 企业管理费 | 利润 | 人工费 | 材料费 |  |  | 施工机具使用费 | 企业管理费 | 利润
[6 empty] | 材料费 | 其中：工程设备费 |  |  |  |  | 材料费 | 其中：工程设备费
C10-5-11 | 三通调节阀门 公称直径(mm以内) 20 |  | 个 | 1 | 26.5 | 73.98 | 0 | 2.43 | 6.79 | 5.49 | 26.5 | 73.98 | 0 |  | 2.43 | 6.79 | 5.49
人工单价 （元/工日） |  |  | 一类 人工 | 二类 人工 | 三类 人工 | 补充人工 |  | 小计 |  |  | 26.5 | 73.98 | 0 |  | 2.43 | 6.79 | 5.49
|  |  |  | 192 |  |  |  | 其中：未计价材料费 |  |  | 65.65
材 料 费 明 细 | 编码 | 主要材料名称及规格型号 | [5 empty] | 单位 | 数量 |  | 单价 （元） | 其中：暂估单价 (元) |  |  | 合价 （元） | 其中：暂估合价 (元)
| 190000010000-1@7 | 三通调节阀 DN20 | [5 empty] | 个 | 1.01 |  | 65 |  |  |  | 65.65 | 0
| 其他材料费 | [9 empty] | - | - |  |  | 8.33 | 0
| 小计 | [9 empty] | - | - |  |  | 73.98 | 0
分部分项工程项目清单综合单价分析表
工程名称：暖通工程 | [13 empty] | 第 24 页 共 38 页
项目编码 |  | 031002001003 |  | 项目名称 | 截止阀 |  | 计量单位 | 个 |  | 工程量 | 6 |  | 综合单价（元） |  |  | 54.33
清单综合单价组成明细
编制依据 |  |  |  |  | 单价（元） | [5 empty] | 合价（元）
编号 | 名称 |  | 单位 | 数量 | 人工费 | 材料费 |  | 施工机具使用费 | 企业管理费 | 利润 | 人工费 | 材料费 |  |  | 施工机具使用费 | 企业管理费 | 利润
[6 empty] | 材料费 | 其中：工程设备费 |  |  |  |  | 材料费 | 其中：工程设备费
C10-5-3 | 螺纹阀门 公称直径(mm以内) 25 |  | 个 | 1 | 13.25 | 33.33 | 0 | 1.96 | 3.2 | 2.59 | 13.25 | 33.33 | 0 |  | 1.96 | 3.2 | 2.59
人工单价 （元/工日） |  |  | 一类 人工 | 二类 人工 | 三类 人工 | 补充人工 |  | 小计 |  |  | 13.25 | 33.33 | 0 |  | 1.96 | 3.2 | 2.59
|  |  |  | 192 |  |  |  | 其中：未计价材料费 |  |  | 28.28
材 料 费 明 细 | 编码 | 主要材料名称及规格型号 | [5 empty] | 单位 | 数量 |  | 单价 （元） | 其中：暂估单价 (元) |  |  | 合价 （元） | 其中：暂估合价 (元)
| 190000010000-1@6 | 铜截止阀 DN25 | [5 empty] | 个 | 1.01 |  | 28 |  |  |  | 28.28 | 0
| 其他材料费 | [9 empty] | - | - |  |  | 5.07 | 0
| 小计 | [9 empty] | - | - |  |  | 33.35 | 0
分部分项工程项目清单综合单价分析表
工程名称：暖通工程 | [13 empty] | 第 25 页 共 38 页
项目编码 |  | 031002001004 |  | 项目名称 | 截止阀 |  | 计量单位 | 个 |  | 工程量 | 33 |  | 综合单价（元） |  |  | 48.59
清单综合单价组成明细
编制依据 |  |  |  |  | 单价（元） | [5 empty] | 合价（元）
编号 | 名称 |  | 单位 | 数量 | 人工费 | 材料费 |  | 施工机具使用费 | 企业管理费 | 利润 | 人工费 | 材料费 |  |  | 施工机具使用费 | 企业管理费 | 利润
[6 empty] | 材料费 | 其中：工程设备费 |  |  |  |  | 材料费 | 其中：工程设备费
C10-5-2 | 螺纹阀门 公称直径(mm以内) 20 |  | 个 | 1 | 11.52 | 30.14 | 0 | 1.75 | 2.87 | 2.31 | 11.52 | 30.14 | 0 |  | 1.75 | 2.87 | 2.31
人工单价 （元/工日） |  |  | 一类 人工 | 二类 人工 | 三类 人工 | 补充人工 |  | 小计 |  |  | 11.52 | 30.14 | 0 |  | 1.75 | 2.87 | 2.31
|  |  |  | 192 |  |  |  | 其中：未计价材料费 |  |  | 26.26
材 料 费 明 细 | 编码 | 主要材料名称及规格型号 | [5 empty] | 单位 | 数量 |  | 单价 （元） | 其中：暂估单价 (元) |  |  | 合价 （元） | 其中：暂估合价 (元)
| 190000010000-1@5 | 铜截止阀 DN20 | [5 empty] | 个 | 1.01 |  | 26 |  |  |  | 26.26 | 0
| 其他材料费 | [9 empty] | - | - |  |  | 3.89 | 0
| 小计 | [9 empty] | - | - |  |  | 30.15 | 0
分部分项工程项目清单综合单价分析表
工程名称：暖通工程 | [13 empty] | 第 26 页 共 38 页
项目编码 |  | 031002004001 |  | 项目名称 | 减压孔板 |  | 计量单位 | 组 |  | 工程量 | 14 |  | 综合单价（元） |  |  | 47.75
清单综合单价组成明细
编制依据 |  |  |  |  | 单价（元） | [5 empty] | 合价（元）
编号 | 名称 |  | 单位 | 数量 | 人工费 | 材料费 |  | 施工机具使用费 | 企业管理费 | 利润 | 人工费 | 材料费 |  |  | 施工机具使用费 | 企业管理费 | 利润
[6 empty] | 材料费 | 其中：工程设备费 |  |  |  |  | 材料费 | 其中：工程设备费
C9-1-68 | 减压孔板 公称直径(mm以内) 50 |  | 个 | 1 | 16.51 | 25.65 | 0 | 0.5 | 2.82 | 2.27 | 16.51 | 25.65 | 0 |  | 0.5 | 2.82 | 2.27
人工单价 （元/工日） |  |  | 一类 人工 | 二类 人工 | 三类 人工 | 补充人工 |  | 小计 |  |  | 16.51 | 25.65 | 0 |  | 0.5 | 2.82 | 2.27
|  |  |  | 192 |  |  |  | 其中：未计价材料费 |  |  | 25
材 料 费 明 细 | 编码 | 主要材料名称及规格型号 | [5 empty] | 单位 | 数量 |  | 单价 （元） | 其中：暂估单价 (元) |  |  | 合价 （元） | 其中：暂估合价 (元)
| 203500020000@1 | 减压孔板 DN20 | [5 empty] | 个 | 1 |  | 25 |  |  |  | 25 | 0
| 其他材料费 | [9 empty] | - | - |  |  | 0.65 | 0
| 小计 | [9 empty] | - | - |  |  | 25.65 | 0
分部分项工程项目清单综合单价分析表
工程名称：暖通工程 | [13 empty] | 第 27 页 共 38 页
项目编码 |  | 031301003001 |  | 项目名称 | 刚性防水套管 |  | 计量单位 | 个 |  | 工程量 | 2 |  | 综合单价（元） |  |  | 239.19
清单综合单价组成明细
编制依据 |  |  |  |  | 单价（元） | [5 empty] | 合价（元）
编号 | 名称 |  | 单位 | 数量 | 人工费 | 材料费 |  | 施工机具使用费 | 企业管理费 | 利润 | 人工费 | 材料费 |  |  | 施工机具使用费 | 企业管理费 | 利润
[6 empty] | 材料费 | 其中：工程设备费 |  |  |  |  | 材料费 | 其中：工程设备费
C10-4-19 换 | 刚性防水套管制作 公称直径(mm以内) 40 换为【焊接钢管DN70】 |  | 个 | 1 | 88.7 | 45.8 | 0 | 20.93 | 10.26 | 8.28 | 88.7 | 45.8 | 0 |  | 20.93 | 10.26 | 8.28
C10-4-43 | 刚性防水套管安装 公称直径(mm以内) 40 |  | 个 | 1 | 44.35 | 12.58 | 0 | 1.33 | 3.85 | 3.11 | 44.35 | 12.58 | 0 |  | 1.33 | 3.85 | 3.11
人工单价 （元/工日） |  |  | 一类 人工 | 二类 人工 | 三类 人工 | 补充人工 |  | 小计 |  |  | 133.05 | 58.38 | 0 |  | 22.26 | 14.11 | 11.39
|  |  |  | 192 |  |  |  | 其中：未计价材料费 |  |  | 0
材 料 费 明 细 | 编码 | 主要材料名称及规格型号 | [5 empty] | 单位 | 数量 |  | 单价 （元） | 其中：暂估单价 (元) |  |  | 合价 （元） | 其中：暂估合价 (元)
| 其他材料费 | [9 empty] | - | - |  |  | 58.38 | 0
| 小计 | [9 empty] | - | - |  |  | 58.38 | 0
分部分项工程项目清单综合单价分析表
工程名称：暖通工程 | [13 empty] | 第 28 页 共 38 页
项目编码 |  | 031301003002 |  | 项目名称 | 一般填料套管 |  | 计量单位 | 个 |  | 工程量 | 2 |  | 综合单价（元） |  |  | 42.51
清单综合单价组成明细
编制依据 |  |  |  |  | 单价（元） | [5 empty] | 合价（元）
编号 | 名称 |  | 单位 | 数量 | 人工费 | 材料费 |  | 施工机具使用费 | 企业管理费 | 利润 | 人工费 | 材料费 |  |  | 施工机具使用费 | 企业管理费 | 利润
[6 empty] | 材料费 | 其中：工程设备费 |  |  |  |  | 材料费 | 其中：工程设备费
C10-4-63 | 一般填料套管制作安装 公称直径(mm以内) 40 |  | 个 | 1 | 17.28 | 19.43 | 0 | 1.27 | 2.51 | 2.02 | 17.28 | 19.43 | 0 |  | 1.27 | 2.51 | 2.02
人工单价 （元/工日） |  |  | 一类 人工 | 二类 人工 | 三类 人工 | 补充人工 |  | 小计 |  |  | 17.28 | 19.43 | 0 |  | 1.27 | 2.51 | 2.02
|  |  |  | 192 |  |  |  | 其中：未计价材料费 |  |  | 0
材 料 费 明 细 | 编码 | 主要材料名称及规格型号 | [5 empty] | 单位 | 数量 |  | 单价 （元） | 其中：暂估单价 (元) |  |  | 合价 （元） | 其中：暂估合价 (元)
| 其他材料费 | [9 empty] | - | - |  |  | 19.42 | 0
| 小计 | [9 empty] | - | - |  |  | 19.42 | 0
分部分项工程项目清单综合单价分析表
工程名称：暖通工程 | [13 empty] | 第 29 页 共 38 页
项目编码 |  | 031301003003 |  | 项目名称 | 一般填料套管 |  | 计量单位 | 个 |  | 工程量 | 3 |  | 综合单价（元） |  |  | 34.99
清单综合单价组成明细
编制依据 |  |  |  |  | 单价（元） | [5 empty] | 合价（元）
编号 | 名称 |  | 单位 | 数量 | 人工费 | 材料费 |  | 施工机具使用费 | 企业管理费 | 利润 | 人工费 | 材料费 |  |  | 施工机具使用费 | 企业管理费 | 利润
[6 empty] | 材料费 | 其中：工程设备费 |  |  |  |  | 材料费 | 其中：工程设备费
C10-4-62 | 一般填料套管制作安装 公称直径(mm以内) 32 |  | 个 | 1 | 14.4 | 15.7 | 0 | 1.16 | 2.06 | 1.67 | 14.4 | 15.7 | 0 |  | 1.16 | 2.06 | 1.67
人工单价 （元/工日） |  |  | 一类 人工 | 二类 人工 | 三类 人工 | 补充人工 |  | 小计 |  |  | 14.4 | 15.7 | 0 |  | 1.16 | 2.06 | 1.67
|  |  |  | 192 |  |  |  | 其中：未计价材料费 |  |  | 0
材 料 费 明 细 | 编码 | 主要材料名称及规格型号 | [5 empty] | 单位 | 数量 |  | 单价 （元） | 其中：暂估单价 (元) |  |  | 合价 （元） | 其中：暂估合价 (元)
| 其他材料费 | [9 empty] | - | - |  |  | 15.69 | 0
| 小计 | [9 empty] | - | - |  |  | 15.69 | 0
分部分项工程项目清单综合单价分析表
工程名称：暖通工程 | [13 empty] | 第 30 页 共 38 页
项目编码 |  | 031301003004 |  | 项目名称 | 一般填料套管 |  | 计量单位 | 个 |  | 工程量 | 9 |  | 综合单价（元） |  |  | 29.9
清单综合单价组成明细
编制依据 |  |  |  |  | 单价（元） | [5 empty] | 合价（元）
编号 | 名称 |  | 单位 | 数量 | 人工费 | 材料费 |  | 施工机具使用费 | 企业管理费 | 利润 | 人工费 | 材料费 |  |  | 施工机具使用费 | 企业管理费 | 利润
[6 empty] | 材料费 | 其中：工程设备费 |  |  |  |  | 材料费 | 其中：工程设备费
C10-4-61 | 一般填料套管制作安装 公称直径(mm以内) 25 |  | 个 | 1 | 14.21 | 11.43 | 0 | 1.08 | 1.76 | 1.42 | 14.21 | 11.43 | 0 |  | 1.08 | 1.76 | 1.42
人工单价 （元/工日） |  |  | 一类 人工 | 二类 人工 | 三类 人工 | 补充人工 |  | 小计 |  |  | 14.21 | 11.43 | 0 |  | 1.08 | 1.76 | 1.42
|  |  |  | 192 |  |  |  | 其中：未计价材料费 |  |  | 0
材 料 费 明 细 | 编码 | 主要材料名称及规格型号 | [5 empty] | 单位 | 数量 |  | 单价 （元） | 其中：暂估单价 (元) |  |  | 合价 （元） | 其中：暂估合价 (元)
| 其他材料费 | [9 empty] | - | - |  |  | 11.42 | 0
| 小计 | [9 empty] | - | - |  |  | 11.42 | 0
分部分项工程项目清单综合单价分析表
工程名称：暖通工程 | [13 empty] | 第 31 页 共 38 页
项目编码 |  | 031301003005 |  | 项目名称 | 一般填料套管 |  | 计量单位 | 个 |  | 工程量 | 49 |  | 综合单价（元） |  |  | 25.94
清单综合单价组成明细
编制依据 |  |  |  |  | 单价（元） | [5 empty] | 合价（元）
编号 | 名称 |  | 单位 | 数量 | 人工费 | 材料费 |  | 施工机具使用费 | 企业管理费 | 利润 | 人工费 | 材料费 |  |  | 施工机具使用费 | 企业管理费 | 利润
[6 empty] | 材料费 | 其中：工程设备费 |  |  |  |  | 材料费 | 其中：工程设备费
C10-4-60 | 一般填料套管制作安装 公称直径(mm以内) 20 |  | 个 | 1 | 13.06 | 9.09 | 0 | 1.02 | 1.53 | 1.24 | 13.06 | 9.09 | 0 |  | 1.02 | 1.53 | 1.24
人工单价 （元/工日） |  |  | 一类 人工 | 二类 人工 | 三类 人工 | 补充人工 |  | 小计 |  |  | 13.06 | 9.09 | 0 |  | 1.02 | 1.53 | 1.24
|  |  |  | 192 |  |  |  | 其中：未计价材料费 |  |  | 0
材 料 费 明 细 | 编码 | 主要材料名称及规格型号 | [5 empty] | 单位 | 数量 |  | 单价 （元） | 其中：暂估单价 (元) |  |  | 合价 （元） | 其中：暂估合价 (元)
| 其他材料费 | [9 empty] | - | - |  |  | 9.09 | 0
| 小计 | [9 empty] | - | - |  |  | 9.09 | 0
分部分项工程项目清单综合单价分析表
工程名称：暖通工程 | [13 empty] | 第 32 页 共 38 页
项目编码 |  | 031301005001 |  | 项目名称 | 管道支/吊架 |  | 计量单位 | kg |  | 工程量 | 109.65 |  | 综合单价（元） |  |  | 29.73
清单综合单价组成明细
编制依据 |  |  |  |  | 单价（元） | [5 empty] | 合价（元）
编号 | 名称 |  | 单位 | 数量 | 人工费 | 材料费 |  | 施工机具使用费 | 企业管理费 | 利润 | 人工费 | 材料费 |  |  | 施工机具使用费 | 企业管理费 | 利润
[6 empty] | 材料费 | 其中：工程设备费 |  |  |  |  | 材料费 | 其中：工程设备费
C4-13-1 | 金属支架制作 |  | kg | 1 | 10.75 | 5.39 | 0 | 0.65 | 1.11 | 0.9 | 10.75 | 5.39 | 0 |  | 0.65 | 1.11 | 0.9
C4-13-2 | 金属支架安装 |  | kg | 1 | 4.42 | 4.92 | 0 | 0.43 | 0.64 | 0.52 | 4.42 | 4.92 | 0 |  | 0.43 | 0.64 | 0.52
人工单价 （元/工日） |  |  | 一类 人工 | 二类 人工 | 三类 人工 | 补充人工 |  | 小计 |  |  | 15.17 | 10.31 | 0 |  | 1.08 | 1.75 | 1.42
|  |  |  | 192 |  |  |  | 其中：未计价材料费 |  |  | 0
材 料 费 明 细 | 编码 | 主要材料名称及规格型号 | [5 empty] | 单位 | 数量 |  | 单价 （元） | 其中：暂估单价 (元) |  |  | 合价 （元） | 其中：暂估合价 (元)
| 其他材料费 | [9 empty] | - | - |  |  | 10.32 | 0
| 小计 | [9 empty] | - | - |  |  | 10.32 | 0
分部分项工程项目清单综合单价分析表
工程名称：暖通工程 | [13 empty] | 第 33 页 共 38 页
项目编码 |  | 031201003001 |  | 项目名称 | 金属结构刷油 |  | 计量单位 | kg |  | 工程量 | 109.65 |  | 综合单价（元） |  |  | 0.84
清单综合单价组成明细
编制依据 |  |  |  |  | 单价（元） | [5 empty] | 合价（元）
编号 | 名称 |  | 单位 | 数量 | 人工费 | 材料费 |  | 施工机具使用费 | 企业管理费 | 利润 | 人工费 | 材料费 |  |  | 施工机具使用费 | 企业管理费 | 利润
[6 empty] | 材料费 | 其中：工程设备费 |  |  |  |  | 材料费 | 其中：工程设备费
C12-2-87 | 管道支吊架刷油 防锈漆 一遍 |  | 100kg | 0.01 | 31.3 | 9.27 | 0 | 7.14 | 3.15 | 2.54 | 0.31 | 0.09 | 0 |  | 0.07 | 0.03 | 0.03
C12-2-95 | 管道支吊架刷油 银粉漆 一遍 |  | 100kg | 0.01 | 22.85 | 3.46 | 0 | 0.69 | 1.78 | 1.44 | 0.23 | 0.03 | 0 |  | 0.01 | 0.02 | 0.01
人工单价 （元/工日） |  |  | 一类 人工 | 二类 人工 | 三类 人工 | 补充人工 |  | 小计 |  |  | 0.54 | 0.12 | 0 |  | 0.08 | 0.05 | 0.04
|  |  |  | 192 |  |  |  | 其中：未计价材料费 |  |  | 0
材 料 费 明 细 | 编码 | 主要材料名称及规格型号 | [5 empty] | 单位 | 数量 |  | 单价 （元） | 其中：暂估单价 (元) |  |  | 合价 （元） | 其中：暂估合价 (元)
| 其他材料费 | [9 empty] | - | - |  |  | 0.13 | 0
| 小计 | [9 empty] | - | - |  |  | 0.13 | 0
分部分项工程项目清单综合单价分析表
工程名称：暖通工程 | [13 empty] | 第 34 页 共 38 页
项目编码 |  | 031301004001 |  | 项目名称 | 成品支架 |  | 计量单位 | 套 |  | 工程量 | 1 |  | 综合单价（元） |  |  | 318.3
清单综合单价组成明细
编制依据 |  |  |  |  | 单价（元） | [5 empty] | 合价（元）
编号 | 名称 |  | 单位 | 数量 | 人工费 | 材料费 |  | 施工机具使用费 | 企业管理费 | 利润 | 人工费 | 材料费 |  |  | 施工机具使用费 | 企业管理费 | 利润
[6 empty] | 材料费 | 其中：工程设备费 |  |  |  |  | 材料费 | 其中：工程设备费
C10-4-3 | 成品抗震支架安装 单管侧向支架 |  | 副 | 1 | 149.76 | 129.65 | 0 | 4.96 | 18.77 | 15.16 | 149.76 | 129.65 | 0 |  | 4.96 | 18.77 | 15.16
人工单价 （元/工日） |  |  | 一类 人工 | 二类 人工 | 三类 人工 | 补充人工 |  | 小计 |  |  | 149.76 | 129.65 | 0 |  | 4.96 | 18.77 | 15.16
|  |  |  | 192 |  |  |  | 其中：未计价材料费 |  |  | 125
材 料 费 明 细 | 编码 | 主要材料名称及规格型号 | [5 empty] | 单位 | 数量 |  | 单价 （元） | 其中：暂估单价 (元) |  |  | 合价 （元） | 其中：暂估合价 (元)
| 182700160000@2 | 固定管架 DN25 | [5 empty] | 副 | 1 |  | 125 |  |  |  | 125 | 0
| 其他材料费 | [9 empty] | - | - |  |  | 4.65 | 0
| 小计 | [9 empty] | - | - |  |  | 129.65 | 0
分部分项工程项目清单综合单价分析表
工程名称：暖通工程 | [13 empty] | 第 35 页 共 38 页
项目编码 |  | 031301004002 |  | 项目名称 | 成品支架 |  | 计量单位 | 套 |  | 工程量 | 5 |  | 综合单价（元） |  |  | 284.72
清单综合单价组成明细
编制依据 |  |  |  |  | 单价（元） | [5 empty] | 合价（元）
编号 | 名称 |  | 单位 | 数量 | 人工费 | 材料费 |  | 施工机具使用费 | 企业管理费 | 利润 | 人工费 | 材料费 |  |  | 施工机具使用费 | 企业管理费 | 利润
[6 empty] | 材料费 | 其中：工程设备费 |  |  |  |  | 材料费 | 其中：工程设备费
C10-4-3 | 成品抗震支架安装 单管侧向支架 |  | 副 | 1 | 149.76 | 99.65 | 0 | 4.96 | 16.79 | 13.56 | 149.76 | 99.65 | 0 |  | 4.96 | 16.79 | 13.56
人工单价 （元/工日） |  |  | 一类 人工 | 二类 人工 | 三类 人工 | 补充人工 |  | 小计 |  |  | 149.76 | 99.65 | 0 |  | 4.96 | 16.79 | 13.56
|  |  |  | 192 |  |  |  | 其中：未计价材料费 |  |  | 95
材 料 费 明 细 | 编码 | 主要材料名称及规格型号 | [5 empty] | 单位 | 数量 |  | 单价 （元） | 其中：暂估单价 (元) |  |  | 合价 （元） | 其中：暂估合价 (元)
| 182700160000@3 | 固定管架 DN20 | [5 empty] | 副 | 1 |  | 95 |  |  |  | 95 | 0
| 其他材料费 | [9 empty] | - | - |  |  | 4.65 | 0
| 小计 | [9 empty] | - | - |  |  | 99.65 | 0
分部分项工程项目清单综合单价分析表
工程名称：暖通工程 | [13 empty] | 第 36 页 共 38 页
项目编码 |  | 031208002001 |  | 项目名称 | 其他管道绝热 |  | 计量单位 | m3 |  | 工程量 | 2.66 |  | 综合单价（元） |  |  | 1810.33
清单综合单价组成明细
编制依据 |  |  |  |  | 单价（元） | [5 empty] | 合价（元）
编号 | 名称 |  | 单位 | 数量 | 人工费 | 材料费 |  | 施工机具使用费 | 企业管理费 | 利润 | 人工费 | 材料费 |  |  | 施工机具使用费 | 企业管理费 | 利润
[6 empty] | 材料费 | 其中：工程设备费 |  |  |  |  | 材料费 | 其中：工程设备费
C12-4-112 | 管道绝热 带铝箔玻璃棉制品安装 公称直径(mm以内) 50 |  | m3 | 1 | 772.03 | 803.68 | 0 | 41.66 | 106.75 | 86.21 | 772.03 | 803.68 | 0 |  | 41.66 | 106.75 | 86.21
人工单价 （元/工日） |  |  | 一类 人工 | 二类 人工 | 三类 人工 | 补充人工 |  | 小计 |  |  | 772.03 | 803.68 | 0 |  | 41.66 | 106.75 | 86.21
|  |  |  | 192 |  |  |  | 其中：未计价材料费 |  |  | 593.02
材 料 费 明 细 | 编码 | 主要材料名称及规格型号 | [5 empty] | 单位 | 数量 |  | 单价 （元） | 其中：暂估单价 (元) |  |  | 合价 （元） | 其中：暂估合价 (元)
| 150709030000@1 | 带铝箔超细玻璃棉管壳 50mm | [5 empty] | m3 | 1.03 |  | 575.75 |  |  |  | 593.02 | 0
| 其他材料费 | [9 empty] | - | - |  |  | 210.66 | 0
| 小计 | [9 empty] | - | - |  |  | 803.68 | 0
分部分项工程项目清单综合单价分析表
工程名称：暖通工程 | [13 empty] | 第 37 页 共 38 页
项目编码 |  | 031004009001 |  | 项目名称 | 采暖入口装置 |  | 计量单位 | 组 |  | 工程量 | 1 |  | 综合单价（元） |  |  | 3163.51
清单综合单价组成明细
编制依据 |  |  |  |  | 单价（元） | [5 empty] | 合价（元）
编号 | 名称 |  | 单位 | 数量 | 人工费 | 材料费 |  | 施工机具使用费 | 企业管理费 | 利润 | 人工费 | 材料费 |  |  | 施工机具使用费 | 企业管理费 | 利润
[6 empty] | 材料费 | 其中：工程设备费 |  |  |  |  | 材料费 | 其中：工程设备费
C10-5-5 | 螺纹阀门 公称直径(mm以内) 40 |  | 个 | 4 | 26.69 | 51.66 | 0 | 2.96 | 5.37 | 4.33 | 106.76 | 206.64 | 0 |  | 11.84 | 21.48 | 17.32
C10-5-5 | 螺纹阀门 公称直径(mm以内) 40 |  | 个 | 1 | 26.69 | 172.86 | 0 | 2.96 | 13.37 | 10.79 | 26.69 | 172.86 | 0 |  | 2.96 | 13.37 | 10.79
C10-5-5 | 螺纹阀门 公称直径(mm以内) 40 |  | 个 | 2 | 26.69 | 100.33 | 0 | 2.96 | 8.58 | 6.93 | 53.38 | 200.66 | 0 |  | 5.92 | 17.16 | 13.86
C10-5-178 | 热量表(螺纹连接) 公称直径(mm以内) 40 |  | 个 | 1 | 124.42 | 750.75 | 0 | 12.48 | 58.58 | 47.31 | 124.42 | 750.75 | 0 |  | 12.48 | 58.58 | 47.31
C6-1-2 | 膨胀式温度计 双金属温度计 |  | 支 | 2 | 23.42 | 66.2 | 0 | 0.75 | 5.96 | 4.82 | 46.84 | 132.4 | 0 |  | 1.5 | 11.92 | 9.64
C6-1-49 | 压力表 就地 |  | 台(块) | 4 | 47.62 | 84.18 | 0 | 1.77 | 6.48 | 5.23 | 190.48 | 336.72 | 0 |  | 7.08 | 25.92 | 20.92
C5-3-40 | 温度传感器 |  | 支 | 2 | 17.28 | 124.21 | 0 | 1.62 | 3.66 | 2.96 | 34.56 | 248.42 | 0 |  | 3.24 | 7.32 | 5.92
C10-5-1 | 螺纹阀门 公称直径(mm以内) 15 |  | 个 | 2 | 10.37 | 79.79 | 0 | 1.59 | 6.06 | 4.89 | 20.74 | 159.58 | 0 |  | 3.18 | 12.12 | 9.78
人工单价 （元/工日） |  |  | 一类 人工 | 二类 人工 | 三类 人工 | 补充人工 |  | 小计 |  |  | 603.87 | 2208.03 | 0 |  | 48.2 | 167.87 | 135.54
|  |  |  | 192 |  |  |  | 其中：未计价材料费 |  |  | 2037.81
材 料 费 明 细 | 编码 | 主要材料名称及规格型号 | [5 empty] | 单位 | 数量 |  | 单价 （元） | 其中：暂估单价 (元) |  |  | 合价 （元） | 其中：暂估合价 (元)
| 190000010000-1@1 | 闸阀 DN40 | [5 empty] | 个 | 4.04 |  | 42 |  |  |  | 169.68 | 0
| 190000010000-1@2 | 调节平衡阀 DN40 | [5 empty] | 个 | 1.01 |  | 162 |  |  |  | 163.62 | 0
| 190000010000 | Y型过滤器 DN40 | [5 empty] | 个 | 2.02 |  | 90.19 |  |  |  | 182.18 | 0
分部分项工程项目清单综合单价分析表
工程名称：暖通工程 | [13 empty] | 第 38 页 共 38 页
-1@3
| 241300030000@1 | 热量表（含积分仪）整套 DN40 | [5 empty] | 套 | 1 |  | 731.51 |  |  |  | 731.51 | 0
| 245900030000-1 | 取源部件 | [5 empty] | 套 | 4 |  | 31.9 |  |  |  | 127.6 | 0
| 245900010000-1 | 仪表接头 | [5 empty] | 套 | 4 |  | 15.93 |  |  |  | 63.72 | 0
| 264100000100@1 | 温度计 DN20 | [5 empty] | 个 | 2 |  | 65 |  |  |  | 130 | 0
| 补充主材001@1 | 压力表 DN20 | [5 empty] | 台(块) | 4 |  | 35.4 |  |  |  | 141.6 | 0
| 补充主材002@1 | 温度传感器 DN20 | [5 empty] | 支 | 2 |  | 87.61 |  |  |  | 175.22 | 0
| 190000010000-1@4 | 泄水阀 DN40 | [5 empty] | 个 | 2.02 |  | 75.58 |  |  |  | 152.67 | 0
| 其他材料费 | [9 empty] | - | - |  |  | 170.19 | 0
| 小计 | [9 empty] | - | - |  |  | 2207.99 | 0

## 4.8 材料暂估单价表
材料暂估单价表
工程名称：暖通工程 |  |  |  |  | 第 1 页 共 1 页
序号 | 材料名称 | 规格型号 | 单位 | 暂估单价 （元） |  | 备注
注：1 投标人应将上述材料暂估单价计入工程量清单综合单价报价中。 2 本工程采用增值税一般计税方法时，上述材料暂估单价为不包含增值税（进项税额）的价格。 3 本工程采用增值税简易计税方法时，上述材料暂估单价为包含增值税（进项税额）的价格。

## 4.13 主要材料选用表
主要材料选用表
工程名称：暖通工程
序号 | 材料名称 | 单位 | 单价（元） | 数量 | 品牌/厂家 | 规格型号 | 备注
1 | 钢制管件 | 个 | 13.69 | 603.0632 | /
2 | 带铝箔超细玻璃棉管壳 | m3 | 575.75 | 2.7398 | / | 50mm
3 | 铜截止阀 | 个 | 26 | 33.33 | / | DN20
4 | 三通调节阀 | 个 | 65 | 48.48 | / | DN20
5 | 内腔无砂灰铸铁椭四柱760型（含手动排气阀） | 组 | 500 | 7 | / | 10片/组
6 | 内腔无砂灰铸铁椭四柱760型（含手动排气阀） | 组 | 550 | 2 | / | 11片/组
7 | 内腔无砂灰铸铁椭四柱760型（ | 组 | 650 | 2 | / | 13片/组
8 | 内腔无砂灰铸铁椭四柱760型 | 组 | 700 | 2 | / | 14片/组
9 | 内腔无砂灰铸铁椭四柱760型 | 组 | 750 | 2 | / | 15片/组
10 | 内腔无砂灰铸铁椭四柱760型（含手动排气阀） | 组 | 800 | 1 | / | 16片/组
11 | 内腔无砂灰铸铁椭四柱760型（含手动排气阀） | 组 | 850 | 2 | / | 17片/组
12 | 内腔无砂灰铸铁椭四柱760型（含手动排气阀） | 组 | 900 | 1 | / | 18片/组
13 | 内腔无砂灰铸铁椭四柱760型（含手动排气阀） | 组 | 950 | 1 | / | 19片/组
14 | 内腔无砂灰铸铁椭四柱760型（含手动排气阀） | 组 | 1050 | 2 | / | 23片/组
15 | 内腔无砂灰铸铁椭四柱760型（含手动排气阀） | 组 | 1250 | 2 | / | 25片/组
16 | 内腔无砂灰铸铁椭四柱760型（含手动排气阀） | 组 | 350 | 12 | / | 7片/组
17 | 内腔无砂灰铸铁椭四柱760型（含手动排气阀） | 组 | 400 | 4 | / | 8片/组
主要材料选用表
工程名称：暖通工程
序号 | 材料名称 | 单位 | 单价（元） | 数量 | 品牌/厂家 | 规格型号 | 备注
18 | 内腔无砂灰铸铁椭四柱760型（含手动排气阀） | 组 | 450 | 8 | / | 9片/组
19 | 镀锌钢管 | m | 7.53 | 370.4334 | / | DN20
20 | 排风机ADT315-5 | 台 | 355 | 7 | / | Q=800M/h H=75Pa N=0.06KW

## 工程量明细表(清单)
工程量明细表
工程名称：暖通工程 |  |  |  | 第 1 页 共 8 页
序号 | 项目编码 | 项目名称 | 项目特征描述 |  | 单位 | 工程数量
通风工程
1 | 030108001001 | 风机 | 1.名称:排风机 2.编号:ADT315-5 3.风机形式:轴流风机 4.技术性能参数: Q=800M/h H=75Pa N=0.06KW 5.安装方式:卫生间，中心距地2.5m，外加防雨百叶，内加防虫网 6.其他参数详见设备表 7.满足完成此项工作所需要的全部工作内容，满足设计图纸、答疑、招标文件、现行规范、图集、验收等全部要求 |  | 台 | 7
<1> = 7=7
采暖工程
2 | 031004001001 | 铸铁散热器 | 1.名称:内腔无砂灰铸铁椭四柱760型（含手动排气阀） 2.型号、规格: 6片/组 中心高度600mm，工作压力1.0MPa，每组标注散热量为64.72W/片 3.安装方式:落地安装 4.满足完成此项工作所需要的全部工作内容，满足设计图纸、答疑、招标文件、现行规范、图集、验收等全部要求 |  | 组 | 1
<1> = 1=1
3 | 031004001002 | 铸铁散热器 | 1.名称:内腔无砂灰铸铁椭四柱760型（含手动排气阀） 2.型号、规格: 7片/组 中心高度600mm，工作压力1.0MPa，每组标注散热量为64.72W/片 3.安装方式:落地安装 4.满足完成此项工作所需要的全部工作内容，满足设计图纸、答疑、招标文件、现行规范、图集、验收等全部要求 |  | 组 | 12
<1> = 12=12
4 | 031004001003 | 铸铁散热器 | 1.名称:内腔无砂灰铸铁椭四柱760型（含手动排气阀） 2.型号、规格: 8片/组 中心高度600mm，工作压力1.0MPa，每组标注散热量为64.72W/片 3.安装方式:落地安装 4.满足完成此项工作所需要的全部工作内容，满足设计图纸、答疑、招标文件、现行规范、图集、验收等全部要求 |  | 组 | 4
<1> = 4=4
5 | 031004001004 | 铸铁散热器 | 1.名称:内腔无砂灰铸铁椭四柱760型（含手动排气阀） 2.型号、规格: 9片/组 中心高度600mm，工作压力1.0MPa，每组标注散热量为64.72W/片 3.安装方式:落地安装 4.满足完成此项工作所需要的全部工作内容，满足设计图纸、答疑、招标文件、现行规范、图集、验收等全部要求 |  | 组 | 8
工程量明细表
工程名称：暖通工程 |  |  |  | 第 2 页 共 8 页
序号 | 项目编码 | 项目名称 | 项目特征描述 |  | 单位 | 工程数量
<1> = 8=8
6 | 031004001005 | 铸铁散热器 | 1.名称:内腔无砂灰铸铁椭四柱760型（含手动排气阀） 2.型号、规格: 10片/组 中心高度600mm，工作压力1.0MPa，每组标注散热量为64.72W/片 3.安装方式:落地安装 4.满足完成此项工作所需要的全部工作内容，满足设计图纸、答疑、招标文件、现行规范、图集、验收等全部要求 |  | 组 | 7
<1> = 7=7
7 | 031004001006 | 铸铁散热器 | 1.名称:内腔无砂灰铸铁椭四柱760型（含手动排气阀） 2.型号、规格: 11片/组 中心高度600mm，工作压力1.0MPa，每组标注散热量为64.72W/片 3.安装方式:落地安装 4.满足完成此项工作所需要的全部工作内容，满足设计图纸、答疑、招标文件、现行规范、图集、验收等全部要求 |  | 组 | 2
<1> = 2=2
8 | 031004001007 | 铸铁散热器 | 1.名称:内腔无砂灰铸铁椭四柱760型（含手动排气阀） 2.型号、规格: 12片/组 中心高度600mm，工作压力1.0MPa，每组标注散热量为64.72W/片 3.安装方式:落地安装 4.满足完成此项工作所需要的全部工作内容，满足设计图纸、答疑、招标文件、现行规范、图集、验收等全部要求 |  | 组 | 1
<1> = 1=1
9 | 031004001008 | 铸铁散热器 | 1.名称:内腔无砂灰铸铁椭四柱760型（含手动排气阀） 2.型号、规格:13片/组 中心高度600mm，工作压力1.0MPa，每组标注散热量为64.72W/片 3.安装方式:落地安装 4.满足完成此项工作所需要的全部工作内容，满足设计图纸、答疑、招标文件、现行规范、图集、验收等全部要求 |  | 组 | 2
<1> = 2=2
10 | 031004001009 | 铸铁散热器 | 1.名称:内腔无砂灰铸铁椭四柱760型（含手动排气阀） 2.型号、规格: 14片/组 中心高度600mm，工作压力1.0MPa，每组标注散热量为64.72W/片 3.安装方式:落地安装 4.满足完成此项工作所需要的全部工作内容，满足设计图纸、答疑、招标文件、现行规范、图集、验收等全部要求 |  | 组 | 2
<1> = 2=2
工程量明细表
工程名称：暖通工程 |  |  |  | 第 3 页 共 8 页
序号 | 项目编码 | 项目名称 | 项目特征描述 |  | 单位 | 工程数量
11 | 031004001010 | 铸铁散热器 | 1.名称:内腔无砂灰铸铁椭四柱760型（含手动排气阀） 2.型号、规格:15片/组 中心高度600mm，工作压力1.0MPa，每组标注散热量为64.72W/片 3.安装方式:落地安装 4.满足完成此项工作所需要的全部工作内容，满足设计图纸、答疑、招标文件、现行规范、图集、验收等全部要求 |  | 组 | 2
<1> = 2=2
12 | 031004001011 | 铸铁散热器 | 1.名称:内腔无砂灰铸铁椭四柱760型（含手动排气阀） 2.型号、规格: 16片/组 中心高度600mm，工作压力1.0MPa，每组标注散热量为64.72W/片 3.安装方式:落地安装 4.满足完成此项工作所需要的全部工作内容，满足设计图纸、答疑、招标文件、现行规范、图集、验收等全部要求 |  | 组 | 1
<1> = 1=1
13 | 031004001012 | 铸铁散热器 | 1.名称:内腔无砂灰铸铁椭四柱760型（含手动排气阀） 2.型号、规格: 17片/组 中心高度600mm，工作压力1.0MPa，每组标注散热量为64.72W/片 3.安装方式:落地安装 4.满足完成此项工作所需要的全部工作内容，满足设计图纸、答疑、招标文件、现行规范、图集、验收等全部要求 |  | 组 | 2
<1> = 2=2
14 | 031004001013 | 铸铁散热器 | 1.名称:内腔无砂灰铸铁椭四柱760型（含手动排气阀） 2.型号、规格:18片/组 中心高度600mm，工作压力1.0MPa，每组标注散热量为64.72W/片 3.安装方式:落地安装 4.满足完成此项工作所需要的全部工作内容，满足设计图纸、答疑、招标文件、现行规范、图集、验收等全部要求 |  | 组 | 1
<1> = 1=1
15 | 031004001014 | 铸铁散热器 | 1.名称:内腔无砂灰铸铁椭四柱760型（含手动排气阀） 2.型号、规格: 19片/组 中心高度600mm，工作压力1.0MPa，每组标注散热量为64.72W/片 3.安装方式:落地安装 4.满足完成此项工作所需要的全部工作内容，满足设计图纸、答疑、招标文件、现行规范、图集、验收等全部要求 |  | 组 | 1
<1> = 1=1
工程量明细表
工程名称：暖通工程 |  |  |  | 第 4 页 共 8 页
序号 | 项目编码 | 项目名称 | 项目特征描述 |  | 单位 | 工程数量
16 | 031004001015 | 铸铁散热器 | 1.名称:内腔无砂灰铸铁椭四柱760型（含手动排气阀） 2.型号、规格: 23片/组 中心高度600mm，工作压力1.0MPa，每组标注散热量为64.72W/片 3.安装方式:落地安装 4.满足完成此项工作所需要的全部工作内容，满足设计图纸、答疑、招标文件、现行规范、图集、验收等全部要求 |  | 组 | 2
<1> = 2=2
17 | 031004001016 | 铸铁散热器 | 1.名称:内腔无砂灰铸铁椭四柱760型（含手动排气阀） 2.型号、规格:25片/组 中心高度600mm，工作压力1.0MPa，每组标注散热量为64.72W/片 3.安装方式:落地安装 4.满足完成此项工作所需要的全部工作内容，满足设计图纸、答疑、招标文件、现行规范、图集、验收等全部要求 |  | 组 | 2
<1> = 2=2
18 | 031001002001 | 镀锌钢管 | 1.安装部位:室内 2.介质:采暖 3.材质:热镀锌钢管 4.规格、压力等级:DN40 5.连接形式:螺纹连接 6.压力试验及吹、洗设计要求:水压试验、水冲洗 7.满足完成此项工作所需要的全部工作内容，满足设计图纸、答疑、招标文件、现行规范、图集、验收等全部要求 |  | m | 10.49
<1> = 10.491=10.491
19 | 031001002002 | 镀锌钢管 | 1.安装部位:室内 2.介质:采暖 3.材质:热镀锌钢管 4.规格、压力等级:DN32 5.连接形式:螺纹连接 6.压力试验及吹、洗设计要求:水压试验、水冲洗 7.满足完成此项工作所需要的全部工作内容，满足设计图纸、答疑、招标文件、现行规范、图集、验收等全部要求 |  | m | 21.55
<1> = 21.55=21.55
工程量明细表
工程名称：暖通工程 |  |  |  | 第 5 页 共 8 页
序号 | 项目编码 | 项目名称 | 项目特征描述 |  | 单位 | 工程数量
20 | 031001002003 | 镀锌钢管 | 1.安装部位:室内 2.介质:采暖 3.材质:热镀锌钢管 4.规格、压力等级:DN25 5.连接形式:螺纹连接 6.压力试验及吹、洗设计要求:水压试验、水冲洗 7.满足完成此项工作所需要的全部工作内容，满足设计图纸、答疑、招标文件、现行规范、图集、验收等全部要求 |  | m | 70.45
<1> = 70.45=70.45
21 | 031001002004 | 镀锌钢管 | 1.安装部位:室内 2.介质:采暖 3.材质:热镀锌钢管 4.规格、压力等级:DN20 5.连接形式:螺纹连接 6.压力试验及吹、洗设计要求:水压试验、水冲洗 7.满足完成此项工作所需要的全部工作内容，满足设计图纸、答疑、招标文件、现行规范、图集、验收等全部要求 |  | m | 363.17
<1> = 363.17=363.17
22 | 031002001001 | 自动排气阀 | 1.类型:自动排气阀 2.规格、压力等级:DN20 3.连接形式:螺纹连接 4.包括与之相连的闸阀 5.满足完成此项工作所需要的全部工作内容，满足设计图纸、答疑、招标文件、现行规范、图集、验收等全部要求 |  | 个 | 4
<1> = 4=4
23 | 031002001002 | 三通调节阀 | 1.类型:三通调节阀 2.规格、压力等级:DN20 3.连接形式:螺纹连接 4.满足完成此项工作所需要的全部工作内容，满足设计图纸、答疑、招标文件、现行规范、图集、验收等全部要求 |  | 个 | 48
<1> = 48=48
24 | 031002001003 | 截止阀 | 1.类型:铜截止阀 2.规格、压力等级:DN25 3.连接形式:螺纹连接 4.满足完成此项工作所需要的全部工作内容，满足设计图纸、答疑、招标文件、现行规范、图集、验收等全部要求 |  | 个 | 6
<1> = 6=6
工程量明细表
工程名称：暖通工程 |  |  |  | 第 6 页 共 8 页
序号 | 项目编码 | 项目名称 | 项目特征描述 |  | 单位 | 工程数量
25 | 031002001004 | 截止阀 | 1.类型:铜截止阀 2.规格、压力等级:DN20 3.连接形式:螺纹连接 4.满足完成此项工作所需要的全部工作内容，满足设计图纸、答疑、招标文件、现行规范、图集、验收等全部要求 |  | 个 | 33
<1> = 33=33
26 | 031002004001 | 减压孔板 | 1.类型:减压孔板 2.规格、压力等级:DN20 3.连接形式螺纹连接 4.满足完成此项工作所需要的全部工作内容，满足设计图纸、答疑、招标文件、现行规范、图集、验收等全部要求 |  | 组 | 14
<1> = 14=14
27 | 031301003001 | 刚性防水套管 | 1.名称、类型:刚性防水套管 2.材质:焊接钢管 3.工作管规格:DN40 4.填料材质:满足设计要求及相关规范 5.满足完成此项工作所需要的全部工作内容，满足设计图纸、答疑、招标文件、现行规范、图集、验收等全部要求 |  | 个 | 2
<1> = 2=2
28 | 031301003002 | 一般填料套管 | 1.名称、类型:一般填料套管制作安装 2.管道规格:DN40 3.保温层外径规格综合考虑 4.满足完成此项工作所需要的全部工作内容，满足设计图纸、答疑、招标文件、现行规范、图集、验收等全部要求 |  | 个 | 2
<1> = 2=2
29 | 031301003003 | 一般填料套管 | 1.名称、类型:一般填料套管制作安装 2.管道规格:DN32 3.保温层外径规格综合考虑 4.满足完成此项工作所需要的全部工作内容，满足设计图纸、答疑、招标文件、现行规范、图集、验收等全部要求 |  | 个 | 3
<1> = 3=3
30 | 031301003004 | 一般填料套管 | 1.名称、类型:一般填料套管制作安装 2.管道规格:DN25 3.保温层外径规格综合考虑 4.满足完成此项工作所需要的全部工作内容，满足设计图纸、答疑、招标文件、现行规范、图集、验收等全部要求 |  | 个 | 9
<1> = 9=9
工程量明细表
工程名称：暖通工程 |  |  |  | 第 7 页 共 8 页
序号 | 项目编码 | 项目名称 | 项目特征描述 |  | 单位 | 工程数量
31 | 031301003005 | 一般填料套管 | 1.名称、类型:一般填料套管制作安装 2.管道规格:DN20 3.保温层外径规格综合考虑 4.满足完成此项工作所需要的全部工作内容，满足设计图纸、答疑、招标文件、现行规范、图集、验收等全部要求 |  | 个 | 49
<1> = 49=49
32 | 031301005001 | 管道支/吊架 | 1.材质:型钢 2.管架形式:一般管架 3.满足完成此项工作所需要的全部工作内容，满足设计图纸、答疑、招标文件、现行规范、图集、验收等全部要求 |  | kg | 109.65
<1> = 109.65=109.65
33 | 031201003001 | 金属结构刷油 | 1.名称:管道支吊架刷油 2.油漆品种:防锈漆\银粉漆 3.涂刷遍数、漆膜厚度:各一遍 4.满足完成此项工作所需要的全部工作内容，满足设计图纸、答疑、招标文件、现行规范、图集、验收等全部要求 |  | kg | 109.65
<1> = 109.65=109.65
34 | 031301004001 | 成品支架 | 1.材质:型钢 2.管架形式:固定管架 3.规格型号：DN25 4.满足完成此项工作所需要的全部工作内容，满足设计图纸、答疑、招标文件、现行规范、图集、验收等全部要求 |  | 套 | 1
<1> = 1=1
35 | 031301004002 | 成品支架 | 1.材质:型钢 2.管架形式:固定管架 3.规格型号：DN20 4.满足完成此项工作所需要的全部工作内容，满足设计图纸、答疑、招标文件、现行规范、图集、验收等全部要求 |  | 套 | 5
<1> = 5=5
36 | 031208002001 | 其他管道绝热 | 1.绝热材料品种:带铝箔超细玻璃棉管壳 2.绝热厚度:50mm；保温结构及厚度详见《管道及设备保温》98R418 3.管道直径:≤DN40 4.满足完成此项工作所需要的全部工作内容，满足设计图纸、答疑、招标文件、现行规范、图集、验收等全部要求 |  | m3 | 2.66
<1> = 2.657=2.657
工程量明细表
工程名称：暖通工程 |  |  |  | 第 8 页 共 8 页
序号 | 项目编码 | 项目名称 | 项目特征描述 |  | 单位 | 工程数量
37 | 031004009001 | 采暖入口装置 | 1.名称:采暖入口装置 2.型号:做法详见参照京01SSB1-B02页 3.规格:DN40 4.满足完成此项工作所需要的全部工作内容，满足设计图纸、答疑、招标文件、现行规范、图集、验收等全部要求 |  | 组 | 1
<1> = 1=1