## 4.6 分部分项工程项目清单计价表
分部分项工程项目清单计价表
工程名称：(怀柔区2011年中小学校舍安全工程第一中学翻建单项工程-给排水工程单位工程) | [6 empty] | 第 1 页 共 13 页
序号 | 项目编码 | 项目名称 | 项目特征描述 | 计量单位 | 工程量 | 金额（元）
[6 empty] | 综合单价 |  | 合价 | 其中
材料暂估价
|  | 整个项目 | [5 empty] | 63300.2 | 0
1 | 031001007001 | 钢塑复合管 | 1.安装部位:室内、外埋地 2.介质:给水 3.材质:钢塑复合管 4.规格、压力等级:DN70 1.0MPa 5.连接形式:丝扣连接 6.压力试验及吹、洗、消毒设计要求:满足设计要求及相关规范 7.含管道、管件、管道连接件、弯管等 8.满足完成此项工作所需要的全部工作内容，满足设计图纸、答疑、招标文件、现行规范、图集、验收等全部要求 | m | 3.34 | 96.88 |  | 323.58 | 0
2 | 031001007003 | 钢塑复合管 | 1.安装部位:室内、外埋地 2.介质:给水 3.材质:钢塑复合管 4.规格、压力等级:DN50 1.0MPa 5.连接形式:丝扣连接 6.压力试验及吹、洗、消毒设计要求:满足设计要求及相关规范 7.含管道、管件、管道连接件、弯管等 8.满足完成此项工作所需要的全部工作内容，满足设计图纸、答疑、招标文件、现行规范、图集、验收等全部要求 | m | 3.33 | 86.21 |  | 287.08 | 0
3 | 031001007002 | 钢塑复合管 | 1.安装部位:室内明装 2.介质:给水 3.材质:钢塑复合管 4.规格、压力等级:DN70 1.0MPa 5.连接形式:丝扣连接 | m | 2.89 | 96.88 |  | 279.98 | 0
本页小计 | [7 empty] | 890.64 | 0
分部分项工程项目清单计价表
工程名称：(怀柔区2011年中小学校舍安全工程第一中学翻建单项工程-给排水工程单位工程) | [6 empty] | 第 2 页 共 13 页
序号 | 项目编码 | 项目名称 | 项目特征描述 | 计量单位 | 工程量 | 金额（元）
[6 empty] | 综合单价 |  | 合价 | 其中
材料暂估价
6.压力试验及吹、洗、消毒设计要求:满足设计要求及相关规范 7.含管道、管件、管道连接件、弯管等 8.满足完成此项工作所需要的全部工作内容，满足设计图纸、答疑、招标文件、现行规范、图集、验收等全部要求
4 | 031001007004 | 钢塑复合管 | 1.安装部位:室内明装 2.介质:给水 3.材质:钢塑复合管 4.规格、压力等级:DN50 1.0MPa 5.连接形式:丝扣连接 6.压力试验及吹、洗、消毒设计要求:满足设计要求及相关规范 7.含管道、管件、管道连接件、弯管等 8.满足完成此项工作所需要的全部工作内容，满足设计图纸、答疑、招标文件、现行规范、图集、验收等全部要求 | m | 6.63 | 86.21 |  | 571.57 | 0
5 | 031001007005 | 钢塑复合管 | 1.安装部位:室内明装 2.介质:给水 3.材质:钢塑复合管 4.规格、压力等级:DN40 1.0MPa 5.连接形式:丝扣连接 6.压力试验及吹、洗、消毒设计要求:满足设计要求及相关规范 7.含管道、管件、管道连接件、弯管等 8.满足完成此项工作所需要的全部工作内容，满足设计 | m | 3.45 | 74.5 |  | 257.03 | 0
本页小计 | [7 empty] | 828.6 | 0
分部分项工程项目清单计价表
工程名称：(怀柔区2011年中小学校舍安全工程第一中学翻建单项工程-给排水工程单位工程) | [6 empty] | 第 3 页 共 13 页
序号 | 项目编码 | 项目名称 | 项目特征描述 | 计量单位 | 工程量 | 金额（元）
[6 empty] | 综合单价 |  | 合价 | 其中
材料暂估价
图纸、答疑、招标文件、现行规范、图集、验收等全部要求
6 | 031001007006 | 钢塑复合管 | 1.安装部位:室内明装 2.介质:给水 3.材质:钢塑复合管 4.规格、压力等级:DN32 1.0MPa 5.连接形式:丝扣连接 6.压力试验及吹、洗、消毒设计要求:满足设计要求及相关规范 7.含管道、管件、管道连接件、弯管等 8.满足完成此项工作所需要的全部工作内容，满足设计图纸、答疑、招标文件、现行规范、图集、验收等全部要求 | m | 39.41 | 67.4 |  | 2656.23 | 0
7 | 031001007007 | 钢塑复合管 | 1.安装部位:室内明装 2.介质:给水 3.材质:钢塑复合管 4.规格、压力等级:DN25 1.0MPa 5.连接形式:丝扣连接 6.压力试验及吹、洗、消毒设计要求:满足设计要求及相关规范 7.含管道、管件、管道连接件、弯管等 8.满足完成此项工作所需要的全部工作内容，满足设计图纸、答疑、招标文件、现行规范、图集、验收等全部要求 | m | 21.12 | 59.52 |  | 1257.06 | 0
8 | 031001007008 | 钢塑复合管 | 1.安装部位:室内明装 2.介质:给水 3.材质:钢塑复合管 4.规格、压力等级: | m | 27.15 | 47.59 |  | 1292.07 | 0
本页小计 | [7 empty] | 5205.36 | 0
分部分项工程项目清单计价表
工程名称：(怀柔区2011年中小学校舍安全工程第一中学翻建单项工程-给排水工程单位工程) | [6 empty] | 第 4 页 共 13 页
序号 | 项目编码 | 项目名称 | 项目特征描述 | 计量单位 | 工程量 | 金额（元）
[6 empty] | 综合单价 |  | 合价 | 其中
材料暂估价
DN20 1.0MPa 5.连接形式:丝扣连接 6.压力试验及吹、洗、消毒设计要求:满足设计要求及相关规范 7.含管道、管件、管道连接件、弯管等 8.满足完成此项工作所需要的全部工作内容，满足设计图纸、答疑、招标文件、现行规范、图集、验收等全部要求
9 | 031001007009 | 钢塑复合管 | 1.安装部位:室内明装 2.介质:给水 3.材质:钢塑复合管 4.规格、压力等级:DN15 1.0MPa 5.连接形式:丝扣连接 6.压力试验及吹、洗、消毒设计要求:满足设计要求及相关规范 7.含管道、管件、管道连接件、弯管等 8.满足完成此项工作所需要的全部工作内容，满足设计图纸、答疑、招标文件、现行规范、图集、验收等全部要求 | m | 4.82 | 43.73 |  | 210.78 | 0
10 | 031001008001 | 塑料管 | 1.安装部位:室内 2.介质:污水 3.材质、规格:U-PVC 、De110 4.连接形式:粘接 5.闭水试验计要求:闭水试验、通球试验 6.含管道、管件、管道连接件、弯管等 7.满足完成此项工作所需要的全部工作内容，满足设计图纸、答疑、招标 | m | 65.54 | 73.08 |  | 4789.66 | 0
本页小计 | [7 empty] | 5000.44 | 0
分部分项工程项目清单计价表
工程名称：(怀柔区2011年中小学校舍安全工程第一中学翻建单项工程-给排水工程单位工程) | [6 empty] | 第 5 页 共 13 页
序号 | 项目编码 | 项目名称 | 项目特征描述 | 计量单位 | 工程量 | 金额（元）
[6 empty] | 综合单价 |  | 合价 | 其中
材料暂估价
文件、现行规范、图集、验收等全部要求
11 | 031001008002 | 塑料管 | 1.安装部位:室内 2.介质:污水 3.材质、规格:U-PVC 、De75 4.连接形式:粘接 5.闭水试验计要求:闭水试验、通球试验 6.含管道、管件、管道连接件、弯管等 7.满足完成此项工作所需要的全部工作内容，满足设计图纸、答疑、招标文件、现行规范、图集、验收等全部要求 | m | 0.58 | 54.33 |  | 31.51 | 0
12 | 031001008003 | 塑料管 | 1.安装部位:室内 2.介质:污水 3.材质、规格:U-PVC 、De50 4.连接形式:粘接 5.闭水试验计要求:闭水试验、通球试验 6.含管道、管件、管道连接件、弯管等 7.满足完成此项工作所需要的全部工作内容，满足设计图纸、答疑、招标文件、现行规范、图集、验收等全部要求 | m | 34.15 | 37.82 |  | 1291.55 | 0
13 | 031001008005 | 塑料管 | 1.安装部位:室外埋地 2.介质:污水 3.材质、规格:U-PVC 、De110 4.连接形式:粘接 5.闭水试验计要求:闭水试验、通球试验 6.含管道、管件、管道连接件、弯管等 7.满足完成此项工作所需要的全部工 | m | 25.89 | 56.92 |  | 1473.66 | 0
本页小计 | [7 empty] | 2796.72 | 0
分部分项工程项目清单计价表
工程名称：(怀柔区2011年中小学校舍安全工程第一中学翻建单项工程-给排水工程单位工程) | [6 empty] | 第 6 页 共 13 页
序号 | 项目编码 | 项目名称 | 项目特征描述 | 计量单位 | 工程量 | 金额（元）
[6 empty] | 综合单价 |  | 合价 | 其中
材料暂估价
作内容，满足设计图纸、答疑、招标文件、现行规范、图集、验收等全部要求
14 | 031001008004 | 塑料管 | 1.安装部位:室外埋地 2.介质:污水 3.材质、规格:U-PVC 、De50 4.连接形式:粘接 5.闭水试验计要求:闭水试验、通球试验 6.含管道、管件、管道连接件、弯管等 7.满足完成此项工作所需要的全部工作内容，满足设计图纸、答疑、招标文件、现行规范、图集、验收等全部要求 | m | 13.47 | 28.31 |  | 381.34 | 0
15 | 031003003001 | 台式洗脸盆 | 1.材质:陶瓷 2.规格、类型:感应式龙头 3.附件名称、数量:感应式龙头、排水栓、存水弯、上下水及连接软管等给水附件、排水附件 4.满足完成此项工作所需要的全部工作内容，满足设计图纸、答疑、招标文件、现行规范、图集、验收等全部要求 | 组 | 13 | 1043.97 |  | 13571.61 | 0
16 | 031003006001 | 蹲式大便器 | 1.材质:陶瓷 2.规格、类型:脚踏阀式 3.附件名称、数量:脚踏阀、排水栓、存水弯、上下水及连接软管等给水附件、排水附件 4.满足完成此项工作所需要的全部工作内容，满足设计图纸、答疑、招标文件、现行规范、图集、验收等全部 | 组 | 9 | 654.48 |  | 5890.32 | 0
本页小计 | [7 empty] | 19843.27 | 0
分部分项工程项目清单计价表
工程名称：(怀柔区2011年中小学校舍安全工程第一中学翻建单项工程-给排水工程单位工程) | [6 empty] | 第 7 页 共 13 页
序号 | 项目编码 | 项目名称 | 项目特征描述 | 计量单位 | 工程量 | 金额（元）
[6 empty] | 综合单价 |  | 合价 | 其中
材料暂估价
要求
17 | 031003006002 | 坐式大便器 | 1.材质:陶瓷 2.附件名称、数量:排水栓、存水弯、上下水及连接软管等给水附件、排水附件 3.满足完成此项工作所需要的全部工作内容，满足设计图纸、答疑、招标文件、现行规范、图集、验收等全部要求 | 组 | 4 | 1162.33 |  | 4649.32 | 0
18 | 031003007001 | 小便器 | 1.材质:陶瓷 2.附件名称、数量:感应冲洗阀、排水栓、存水弯、上下水及连接软管等附件 3.满足完成此项工作所需要的全部工作内容，满足设计图纸、答疑、招标文件、现行规范、图集、验收等全部要求 | 组 | 6 | 832.99 |  | 4997.94 | 0
19 | 031003008001 | 拖布盆 | 1.材质:陶瓷 2.附件名称、数量:水龙头、上下水件、角阀、排水栓、连接软管等附件 3.满足完成此项工作所需要的全部工作内容，满足设计图纸、答疑、招标文件、现行规范、图集、验收等全部要求 | 组 | 6 | 509.04 |  | 3054.24 | 0
20 | 031003014001 | 不锈钢地漏 | 1.名称:地漏 2.材质:不锈钢 3.型号、规格:DN50 4.安装方式:地面安装 5.满足完成此项工作所需要的全部工作内容，满足设计图纸、答疑、招标文件、现行规范、图集、验收等全部要求 | 个 | 7 | 84.05 |  | 588.35 | 0
21 | 031003014002 | 清扫口 | 1.名称:清扫口 | 个 | 12 | 48.35 |  | 580.2 | 0
本页小计 | [7 empty] | 13870.05 | 0
分部分项工程项目清单计价表
工程名称：(怀柔区2011年中小学校舍安全工程第一中学翻建单项工程-给排水工程单位工程) | [6 empty] | 第 8 页 共 13 页
序号 | 项目编码 | 项目名称 | 项目特征描述 | 计量单位 | 工程量 | 金额（元）
[6 empty] | 综合单价 |  | 合价 | 其中
材料暂估价
2.材质:塑料 3.型号、规格:DN100 4.安装方式:地面安装 5.满足完成此项工作所需要的全部工作内容，满足设计图纸、答疑、招标文件、现行规范、图集、验收等全部要求
22 | 031003014003 | 阻火圈 | 1.名称:阻火圈 2.型号、规格:DN100 3.满足完成此项工作所需要的全部工作内容，满足设计图纸、答疑、招标文件、现行规范、图集、验收等全部要求 | 个 | 6 | 69.65 |  | 417.9 | 0
23 | 031002011001 | 水表 | 1.安装部位(室内外）:室外 2.型号、规格:DN70 1.0MPa 3.连接形式:法兰连接 4.含法兰、螺栓、螺母、垫圈、垫片等 5.满足完成此项工作所需要的全部工作内容，满足设计图纸、答疑、招标文件、现行规范、图集、验收等全部要求 | 个 | 1 | 739.85 |  | 739.85 | 0
24 | 031002011002 | 水表 | 1.安装部位(室内外）:室外 2.型号、规格:DN50 1.0MPa 3.连接形式:螺纹连接 4.含法兰、螺栓、螺母、垫圈、垫片等 5.满足完成此项工作所需要的全部工作内容，满足设计图纸、答疑、招标文件、现行规范、图集、验收等全部 | 个 | 1 | 426.83 |  | 426.83 | 0
本页小计 | [7 empty] | 1584.58 | 0
分部分项工程项目清单计价表
工程名称：(怀柔区2011年中小学校舍安全工程第一中学翻建单项工程-给排水工程单位工程) | [6 empty] | 第 9 页 共 13 页
序号 | 项目编码 | 项目名称 | 项目特征描述 | 计量单位 | 工程量 | 金额（元）
[6 empty] | 综合单价 |  | 合价 | 其中
材料暂估价
要求
25 | 031002001001 | 闸阀 | 1.类型:闸阀 2.材质:铜 3.规格、压力等级:DN70 1.0MPa 4.连接形式:螺纹连接 5.满足完成此项工作所需要的全部工作内容，满足设计图纸、答疑、招标文件、现行规范、图集、验收等全部要求 | 个 | 1 | 311.91 |  | 311.91 | 0
26 | 031002001002 | 截止阀 | 1.类型:截止阀 2.材质:铜制 3.规格、压力等级:DN50 1.0MPa 4.连接形式:螺纹连接 5.满足完成此项工作所需要的全部工作内容，满足设计图纸、答疑、招标文件、现行规范、图集、验收等全部要求 | 个 | 1 | 154.44 |  | 154.44 | 0
27 | 031002001003 | 截止阀 | 1.类型:截止阀 2.材质:铜制 3.规格、压力等级:DN32 1.0MPa 4.连接形式:螺纹连接 5.满足完成此项工作所需要的全部工作内容，满足设计图纸、答疑、招标文件、现行规范、图集、验收等全部要求 | 个 | 6 | 99.34 |  | 596.04 | 0
28 | 031002001004 | 截止阀 | 1.类型:截止阀 2.材质:铜制 3.规格、压力等级:DN20 1.0MPa 4.连接形式:螺纹连接 5.满足完成此项工作所需要的全部工作内容，满足设计图纸、答疑、招标文件、现行规范、图集、验收等全部要求 | 个 | 1 | 48.59 |  | 48.59 | 0
本页小计 | [7 empty] | 1110.98 | 0
分部分项工程项目清单计价表
工程名称：(怀柔区2011年中小学校舍安全工程第一中学翻建单项工程-给排水工程单位工程) | [6 empty] | 第 10 页 共 13 页
序号 | 项目编码 | 项目名称 | 项目特征描述 | 计量单位 | 工程量 | 金额（元）
[6 empty] | 综合单价 |  | 合价 | 其中
材料暂估价
29 | 031002001005 | 金属阀门 | 1.类型:截止阀 2.材质:铜制 3.规格、压力等级:DN15 1.0MPa 4.连接形式:螺纹连接 5.满足完成此项工作所需要的全部工作内容，满足设计图纸、答疑、招标文件、现行规范、图集、验收等全部要求 | 个 | 6 | 40.99 |  | 245.94 | 0
30 | 031002008001 | 软接头(软管) | 1.类型:金属软管 2.材质:金属 3.规格:DN15 1.0MPa 4.连接形式:螺纹连接 5.满足完成此项工作所需要的全部工作内容，满足设计图纸、答疑、招标文件、现行规范、图集、验收等全部要求 | 根 | 6 | 26.06 |  | 156.36 | 0
31 | 031005013001 | 电开水器 | 1.名称:电开水器 2.规格:40L/6KW 3.满足完成此项工作所需要的全部工作内容，满足设计图纸、答疑、招标文件、现行规范、图集、验收等全部要求 | 台 | 6 | 742.81 |  | 4456.86 | 0
32 | 031301003001 | 刚性防水套管 | 1.名称、类型:刚性防水套管（排水） 2.材质:焊接钢管 3.工作管规格:DN100 4.填料材质:满足设计要求及相关规范 5.满足完成此项工作所需要的全部工作内容，满足设计图纸、答疑、招标文件、现行规范、图集、验收等全部要求 | 个 | 2 | 377.28 |  | 754.56 | 0
33 | 031301003005 | 一般钢套管 | 1.名称、类型:一般钢套管（排水） 2.材质:焊接钢管 3.套管规格:DN100 | 个 | 11 | 76.01 |  | 836.11 | 0
本页小计 | [7 empty] | 6449.83 | 0
分部分项工程项目清单计价表
工程名称：(怀柔区2011年中小学校舍安全工程第一中学翻建单项工程-给排水工程单位工程) | [6 empty] | 第 11 页 共 13 页
序号 | 项目编码 | 项目名称 | 项目特征描述 | 计量单位 | 工程量 | 金额（元）
[6 empty] | 综合单价 |  | 合价 | 其中
材料暂估价
4.填料材质:满足设计要求及相关规范 5.满足完成此项工作所需要的全部工作内容，满足设计图纸、答疑、招标文件、现行规范、图集、验收等全部要求
34 | 031301003002 | 一般钢套管 | 1.名称、类型:一般钢套管（给水） 2.材质:焊接钢管 3.套管规格:DN50 4.填料材质:满足设计要求及相关规范 5.满足完成此项工作所需要的全部工作内容，满足设计图纸、答疑、招标文件、现行规范、图集、验收等全部要求 | 个 | 1 | 47.8 |  | 47.8 | 0
35 | 031301003003 | 一般钢套管 | 1.名称、类型:一般钢套管（给水） 2.材质:焊接钢管 3.套管规格:DN40 4.填料材质:满足设计要求及相关规范 5.满足完成此项工作所需要的全部工作内容，满足设计图纸、答疑、招标文件、现行规范、图集、验收等全部要求 | 个 | 1 | 42.51 |  | 42.51 | 0
36 | 031301003004 | 一般钢套管 | 1.名称、类型:一般钢套管（给水） 2.材质:焊接钢管 3.套管规格:DN32 4.填料材质:满足设计要求及相关规范 5.满足完成此项工作所需要的全部工作内容，满足设计图纸、答疑、招标文件、现行规范、图集、验收等全部要求 | 个 | 2 | 34.99 |  | 69.98 | 0
37 | 031301003006 | 一般钢套管 | 1.名称、类型:一般钢套管（给水） 2.材质:焊接钢管 3.套管规格:DN20 4.填料材质:满足设 | 个 | 7 | 25.94 |  | 181.58 | 0
本页小计 | [7 empty] | 341.87 | 0
分部分项工程项目清单计价表
工程名称：(怀柔区2011年中小学校舍安全工程第一中学翻建单项工程-给排水工程单位工程) | [6 empty] | 第 12 页 共 13 页
序号 | 项目编码 | 项目名称 | 项目特征描述 | 计量单位 | 工程量 | 金额（元）
[6 empty] | 综合单价 |  | 合价 | 其中
材料暂估价
计要求及相关规范 5.满足完成此项工作所需要的全部工作内容，满足设计图纸、答疑、招标文件、现行规范、图集、验收等全部要求
38 | 031301005001 | 管道支/吊架 | 1.材质:型钢 2.管架形式:综合考虑 3.满足完成此项工作所需要的全部工作内容，满足设计图纸、答疑、招标文件、现行规范、图集、验收等全部要求 | kg | 52.79 | 26.47 |  | 1397.35 | 0
39 | 031201003001 | 金属结构刷油 | 1.除锈级别:综合考虑 2.油漆品种:防锈漆一道，银粉漆一道 3.满足完成此项工作所需要的全部工作内容，满足设计图纸、答疑、招标文件、现行规范、图集、验收等全部要求 | kg | 52.79 | 0.84 |  | 44.34 | 0
40 | 010101001001 | 挖沟槽土方 | 1.土壤类别:综合考虑 2.挖土深度:详见图纸 3.弃土运距:综合考虑 4.满足完成此项工作所需要的全部工作内容，满足设计图纸、答疑、招标文件、现行规范、图集、验收等全部要求 | m3 | 15.69 | 13.37 |  | 209.78 | 0
41 | 010101003001 | 回填土方 | 1.密实度要求:详见图纸要求 2.填方材料品种:土 3.满足完成此项工作所需要的全部工作内容，满足设计图纸、答疑、招标文件、现行规范、图集、验收等全部要求 | m3 | 15.45 | 241.19 |  | 3726.39 | 0
|  | 分部小计 | [5 empty] | 63300.2 | 0
本页小计 | [7 empty] | 5377.86 | 0
分部分项工程项目清单计价表
工程名称：(怀柔区2011年中小学校舍安全工程第一中学翻建单项工程-给排水工程单位工程) | [6 empty] | 第 13 页 共 13 页
合 计 | [7 empty] | 63300.2 | 0

## 4.7 分部分项工程项目清单综合单价分析表 A
分部分项工程项目清单综合单价分析表
工程名称：给排水工程 | [13 empty] | 第 1 页 共 41 页
项目编码 |  | 031001007001 |  | 项目名称 | 钢塑复合管 |  | 计量单位 | m |  | 工程量 | 3.34 |  | 综合单价（元） |  |  | 96.88
清单综合单价组成明细
编制依据 |  |  |  |  | 单价（元） | [5 empty] | 合价（元）
编号 | 名称 |  | 单位 | 数量 | 人工费 | 材料费 |  | 施工机具使用费 | 企业管理费 | 利润 | 人工费 | 材料费 |  |  | 施工机具使用费 | 企业管理费 | 利润
[6 empty] | 材料费 | 其中：工程设备费 |  |  |  |  | 材料费 | 其中：工程设备费
C10-2-124 | 室内给水钢塑复合管(螺纹连接) 公称直径(mm以内) 70 |  | m | 1 | 40.13 | 43.92 | 0 | 2.51 | 5.71 | 4.61 | 40.13 | 43.92 | 0 |  | 2.51 | 5.71 | 4.61
人工单价 （元/工日） |  |  | 一类 人工 | 二类 人工 | 三类 人工 | 补充人工 |  | 小计 |  |  | 40.13 | 43.92 | 0 |  | 2.51 | 5.71 | 4.61
|  |  |  | 192 |  |  |  | 其中：未计价材料费 |  |  | 42.62
材 料 费 明 细 | 编码 | 主要材料名称及规格型号 | [5 empty] | 单位 | 数量 |  | 单价 （元） | 其中：暂估单价 (元) |  |  | 合价 （元） | 其中：暂估合价 (元)
| 183100340000-1@1 | 管件 公称直径70mm以内 | [5 empty] | 个 | 0.579 |  | 8.5 |  |  |  | 4.92 | 0
| 172801020000@8 | 钢塑复合管 DN70 | [5 empty] | m | 1.02 |  | 36.96 |  |  |  | 37.7 | 0
| 其他材料费 | [9 empty] | - | - |  |  | 1.29 | 0
| 小计 | [9 empty] | - | - |  |  | 43.91 | 0
分部分项工程项目清单综合单价分析表
工程名称：给排水工程 | [13 empty] | 第 2 页 共 41 页
项目编码 |  | 031001007003 |  | 项目名称 | 钢塑复合管 |  | 计量单位 | m |  | 工程量 | 3.33 |  | 综合单价（元） |  |  | 86.21
清单综合单价组成明细
编制依据 |  |  |  |  | 单价（元） | [5 empty] | 合价（元）
编号 | 名称 |  | 单位 | 数量 | 人工费 | 材料费 |  | 施工机具使用费 | 企业管理费 | 利润 | 人工费 | 材料费 |  |  | 施工机具使用费 | 企业管理费 | 利润
[6 empty] | 材料费 | 其中：工程设备费 |  |  |  |  | 材料费 | 其中：工程设备费
C10-2-123 | 室内给水钢塑复合管(螺纹连接) 公称直径(mm以内) 50 |  | m | 1 | 37.63 | 37.03 | 0 | 2.36 | 5.08 | 4.11 | 37.63 | 37.03 | 0 |  | 2.36 | 5.08 | 4.11
人工单价 （元/工日） |  |  | 一类 人工 | 二类 人工 | 三类 人工 | 补充人工 |  | 小计 |  |  | 37.63 | 37.03 | 0 |  | 2.36 | 5.08 | 4.11
|  |  |  | 192 |  |  |  | 其中：未计价材料费 |  |  | 35.75
材 料 费 明 细 | 编码 | 主要材料名称及规格型号 | [5 empty] | 单位 | 数量 |  | 单价 （元） | 其中：暂估单价 (元) |  |  | 合价 （元） | 其中：暂估合价 (元)
| 183100340000-1@2 | 管件 公称直径50mm以内 | [5 empty] | 个 | 0.705 |  | 6 |  |  |  | 4.23 | 0
| 172801020000@9 | 钢塑复合管 DN50 | [5 empty] | m | 1.02 |  | 30.9 |  |  |  | 31.52 | 0
| 其他材料费 | [9 empty] | - | - |  |  | 1.27 | 0
| 小计 | [9 empty] | - | - |  |  | 37.02 | 0
分部分项工程项目清单综合单价分析表
工程名称：给排水工程 | [13 empty] | 第 3 页 共 41 页
项目编码 |  | 031001007002 |  | 项目名称 | 钢塑复合管 |  | 计量单位 | m |  | 工程量 | 2.89 |  | 综合单价（元） |  |  | 96.88
清单综合单价组成明细
编制依据 |  |  |  |  | 单价（元） | [5 empty] | 合价（元）
编号 | 名称 |  | 单位 | 数量 | 人工费 | 材料费 |  | 施工机具使用费 | 企业管理费 | 利润 | 人工费 | 材料费 |  |  | 施工机具使用费 | 企业管理费 | 利润
[6 empty] | 材料费 | 其中：工程设备费 |  |  |  |  | 材料费 | 其中：工程设备费
C10-2-124 | 室内给水钢塑复合管(螺纹连接) 公称直径(mm以内) 70 |  | m | 1 | 40.13 | 43.92 | 0 | 2.51 | 5.71 | 4.61 | 40.13 | 43.92 | 0 |  | 2.51 | 5.71 | 4.61
人工单价 （元/工日） |  |  | 一类 人工 | 二类 人工 | 三类 人工 | 补充人工 |  | 小计 |  |  | 40.13 | 43.92 | 0 |  | 2.51 | 5.71 | 4.61
|  |  |  | 192 |  |  |  | 其中：未计价材料费 |  |  | 42.62
材 料 费 明 细 | 编码 | 主要材料名称及规格型号 | [5 empty] | 单位 | 数量 |  | 单价 （元） | 其中：暂估单价 (元) |  |  | 合价 （元） | 其中：暂估合价 (元)
| 183100340000-1@1 | 管件 公称直径70mm以内 | [5 empty] | 个 | 0.579 |  | 8.5 |  |  |  | 4.92 | 0
| 172801020000@8 | 钢塑复合管 DN70 | [5 empty] | m | 1.02 |  | 36.96 |  |  |  | 37.7 | 0
| 其他材料费 | [9 empty] | - | - |  |  | 1.29 | 0
| 小计 | [9 empty] | - | - |  |  | 43.91 | 0
分部分项工程项目清单综合单价分析表
工程名称：给排水工程 | [13 empty] | 第 4 页 共 41 页
项目编码 |  | 031001007004 |  | 项目名称 | 钢塑复合管 |  | 计量单位 | m |  | 工程量 | 6.63 |  | 综合单价（元） |  |  | 86.21
清单综合单价组成明细
编制依据 |  |  |  |  | 单价（元） | [5 empty] | 合价（元）
编号 | 名称 |  | 单位 | 数量 | 人工费 | 材料费 |  | 施工机具使用费 | 企业管理费 | 利润 | 人工费 | 材料费 |  |  | 施工机具使用费 | 企业管理费 | 利润
[6 empty] | 材料费 | 其中：工程设备费 |  |  |  |  | 材料费 | 其中：工程设备费
C10-2-123 | 室内给水钢塑复合管(螺纹连接) 公称直径(mm以内) 50 |  | m | 1 | 37.63 | 37.03 | 0 | 2.36 | 5.08 | 4.11 | 37.63 | 37.03 | 0 |  | 2.36 | 5.08 | 4.11
人工单价 （元/工日） |  |  | 一类 人工 | 二类 人工 | 三类 人工 | 补充人工 |  | 小计 |  |  | 37.63 | 37.03 | 0 |  | 2.36 | 5.08 | 4.11
|  |  |  | 192 |  |  |  | 其中：未计价材料费 |  |  | 35.75
材 料 费 明 细 | 编码 | 主要材料名称及规格型号 | [5 empty] | 单位 | 数量 |  | 单价 （元） | 其中：暂估单价 (元) |  |  | 合价 （元） | 其中：暂估合价 (元)
| 183100340000-1@2 | 管件 公称直径50mm以内 | [5 empty] | 个 | 0.705 |  | 6 |  |  |  | 4.23 | 0
| 172801020000@9 | 钢塑复合管 DN50 | [5 empty] | m | 1.02 |  | 30.9 |  |  |  | 31.52 | 0
| 其他材料费 | [9 empty] | - | - |  |  | 1.27 | 0
| 小计 | [9 empty] | - | - |  |  | 37.02 | 0
分部分项工程项目清单综合单价分析表
工程名称：给排水工程 | [13 empty] | 第 5 页 共 41 页
项目编码 |  | 031001007005 |  | 项目名称 | 钢塑复合管 |  | 计量单位 | m |  | 工程量 | 3.45 |  | 综合单价（元） |  |  | 74.5
清单综合单价组成明细
编制依据 |  |  |  |  | 单价（元） | [5 empty] | 合价（元）
编号 | 名称 |  | 单位 | 数量 | 人工费 | 材料费 |  | 施工机具使用费 | 企业管理费 | 利润 | 人工费 | 材料费 |  |  | 施工机具使用费 | 企业管理费 | 利润
[6 empty] | 材料费 | 其中：工程设备费 |  |  |  |  | 材料费 | 其中：工程设备费
C10-2-122 | 室内给水钢塑复合管(螺纹连接) 公称直径(mm以内) 40 |  | m | 1 | 34.37 | 30.23 | 0 | 1.96 | 4.39 | 3.55 | 34.37 | 30.23 | 0 |  | 1.96 | 4.39 | 3.55
人工单价 （元/工日） |  |  | 一类 人工 | 二类 人工 | 三类 人工 | 补充人工 |  | 小计 |  |  | 34.37 | 30.23 | 0 |  | 1.96 | 4.39 | 3.55
|  |  |  | 192 |  |  |  | 其中：未计价材料费 |  |  | 29.04
材 料 费 明 细 | 编码 | 主要材料名称及规格型号 | [5 empty] | 单位 | 数量 |  | 单价 （元） | 其中：暂估单价 (元) |  |  | 合价 （元） | 其中：暂估合价 (元)
| 172801020000@3 | 钢塑复合管 DN40 | [5 empty] | m | 1.02 |  | 24.9 |  |  |  | 25.4 | 0
| 183100340000-1@3 | 管件 公称直径40mm以内 | [5 empty] | 个 | 0.867 |  | 4.2 |  |  |  | 3.64 | 0
| 其他材料费 | [9 empty] | - | - |  |  | 1.18 | 0
| 小计 | [9 empty] | - | - |  |  | 30.22 | 0
分部分项工程项目清单综合单价分析表
工程名称：给排水工程 | [13 empty] | 第 6 页 共 41 页
项目编码 |  | 031001007006 |  | 项目名称 | 钢塑复合管 |  | 计量单位 | m |  | 工程量 | 39.41 |  | 综合单价（元） |  |  | 67.4
清单综合单价组成明细
编制依据 |  |  |  |  | 单价（元） | [5 empty] | 合价（元）
编号 | 名称 |  | 单位 | 数量 | 人工费 | 材料费 |  | 施工机具使用费 | 企业管理费 | 利润 | 人工费 | 材料费 |  |  | 施工机具使用费 | 企业管理费 | 利润
[6 empty] | 材料费 | 其中：工程设备费 |  |  |  |  | 材料费 | 其中：工程设备费
C10-2-121 | 室内给水钢塑复合管(螺纹连接) 公称直径(mm以内) 32 |  | m | 1 | 33.6 | 24.75 | 0 | 1.87 | 3.97 | 3.21 | 33.6 | 24.75 | 0 |  | 1.87 | 3.97 | 3.21
人工单价 （元/工日） |  |  | 一类 人工 | 二类 人工 | 三类 人工 | 补充人工 |  | 小计 |  |  | 33.6 | 24.75 | 0 |  | 1.87 | 3.97 | 3.21
|  |  |  | 192 |  |  |  | 其中：未计价材料费 |  |  | 23.58
材 料 费 明 细 | 编码 | 主要材料名称及规格型号 | [5 empty] | 单位 | 数量 |  | 单价 （元） | 其中：暂估单价 (元) |  |  | 合价 （元） | 其中：暂估合价 (元)
| 172801020000@4 | 钢塑复合管 DN32 | [5 empty] | m | 1.02 |  | 19.03 |  |  |  | 19.41 | 0
| 183100340000-1@4 | 管件 公称直径32mm以内 | [5 empty] | 个 | 1.042 |  | 4 |  |  |  | 4.17 | 0
| 其他材料费 | [9 empty] | - | - |  |  | 1.16 | 0
| 小计 | [9 empty] | - | - |  |  | 24.74 | 0
分部分项工程项目清单综合单价分析表
工程名称：给排水工程 | [13 empty] | 第 7 页 共 41 页
项目编码 |  | 031001007007 |  | 项目名称 | 钢塑复合管 |  | 计量单位 | m |  | 工程量 | 21.12 |  | 综合单价（元） |  |  | 59.52
清单综合单价组成明细
编制依据 |  |  |  |  | 单价（元） | [5 empty] | 合价（元）
编号 | 名称 |  | 单位 | 数量 | 人工费 | 材料费 |  | 施工机具使用费 | 企业管理费 | 利润 | 人工费 | 材料费 |  |  | 施工机具使用费 | 企业管理费 | 利润
[6 empty] | 材料费 | 其中：工程设备费 |  |  |  |  | 材料费 | 其中：工程设备费
C10-2-120 | 室内给水钢塑复合管(螺纹连接) 公称直径(mm以内) 25 |  | m | 1 | 31.1 | 19.99 | 0 | 2.09 | 3.51 | 2.83 | 31.1 | 19.99 | 0 |  | 2.09 | 3.51 | 2.83
人工单价 （元/工日） |  |  | 一类 人工 | 二类 人工 | 三类 人工 | 补充人工 |  | 小计 |  |  | 31.1 | 19.99 | 0 |  | 2.09 | 3.51 | 2.83
|  |  |  | 192 |  |  |  | 其中：未计价材料费 |  |  | 18.91
材 料 费 明 细 | 编码 | 主要材料名称及规格型号 | [5 empty] | 单位 | 数量 |  | 单价 （元） | 其中：暂估单价 (元) |  |  | 合价 （元） | 其中：暂估合价 (元)
| 172801020000@5 | 钢塑复合管 DN25 | [5 empty] | m | 1.02 |  | 14.5 |  |  |  | 14.79 | 0
| 183100340000-1@5 | 管件 公称直径25mm以内 | [5 empty] | 个 | 1.177 |  | 3.5 |  |  |  | 4.12 | 0
| 其他材料费 | [9 empty] | - | - |  |  | 1.07 | 0
| 小计 | [9 empty] | - | - |  |  | 19.98 | 0
分部分项工程项目清单综合单价分析表
工程名称：给排水工程 | [13 empty] | 第 8 页 共 41 页
项目编码 |  | 031001007008 |  | 项目名称 | 钢塑复合管 |  | 计量单位 | m |  | 工程量 | 27.15 |  | 综合单价（元） |  |  | 47.59
清单综合单价组成明细
编制依据 |  |  |  |  | 单价（元） | [5 empty] | 合价（元）
编号 | 名称 |  | 单位 | 数量 | 人工费 | 材料费 |  | 施工机具使用费 | 企业管理费 | 利润 | 人工费 | 材料费 |  |  | 施工机具使用费 | 企业管理费 | 利润
[6 empty] | 材料费 | 其中：工程设备费 |  |  |  |  | 材料费 | 其中：工程设备费
C10-2-119 | 室内给水钢塑复合管(螺纹连接) 公称直径(mm以内) 20 |  | m | 1 | 24.77 | 15.78 | 0 | 1.96 | 2.81 | 2.27 | 24.77 | 15.78 | 0 |  | 1.96 | 2.81 | 2.27
人工单价 （元/工日） |  |  | 一类 人工 | 二类 人工 | 三类 人工 | 补充人工 |  | 小计 |  |  | 24.77 | 15.78 | 0 |  | 1.96 | 2.81 | 2.27
|  |  |  | 192 |  |  |  | 其中：未计价材料费 |  |  | 14.85
材 料 费 明 细 | 编码 | 主要材料名称及规格型号 | [5 empty] | 单位 | 数量 |  | 单价 （元） | 其中：暂估单价 (元) |  |  | 合价 （元） | 其中：暂估合价 (元)
| 172801020000@6 | 钢塑复合管 DN20 | [5 empty] | m | 1.02 |  | 10.36 |  |  |  | 10.57 | 0
| 183100340000-1@6 | 管件 公称直径20mm以内 | [5 empty] | 个 | 1.338 |  | 3.2 |  |  |  | 4.28 | 0
| 其他材料费 | [9 empty] | - | - |  |  | 0.92 | 0
| 小计 | [9 empty] | - | - |  |  | 15.77 | 0
分部分项工程项目清单综合单价分析表
工程名称：给排水工程 | [13 empty] | 第 9 页 共 41 页
项目编码 |  | 031001007009 |  | 项目名称 | 钢塑复合管 |  | 计量单位 | m |  | 工程量 | 4.82 |  | 综合单价（元） |  |  | 43.73
清单综合单价组成明细
编制依据 |  |  |  |  | 单价（元） | [5 empty] | 合价（元）
编号 | 名称 |  | 单位 | 数量 | 人工费 | 材料费 |  | 施工机具使用费 | 企业管理费 | 利润 | 人工费 | 材料费 |  |  | 施工机具使用费 | 企业管理费 | 利润
[6 empty] | 材料费 | 其中：工程设备费 |  |  |  |  | 材料费 | 其中：工程设备费
C10-2-118 | 室内给水钢塑复合管(螺纹连接) 公称直径(mm以内) 15 |  | m | 1 | 24.19 | 12.98 | 0 | 1.9 | 2.58 | 2.08 | 24.19 | 12.98 | 0 |  | 1.9 | 2.58 | 2.08
人工单价 （元/工日） |  |  | 一类 人工 | 二类 人工 | 三类 人工 | 补充人工 |  | 小计 |  |  | 24.19 | 12.98 | 0 |  | 1.9 | 2.58 | 2.08
|  |  |  | 192 |  |  |  | 其中：未计价材料费 |  |  | 12.09
材 料 费 明 细 | 编码 | 主要材料名称及规格型号 | [5 empty] | 单位 | 数量 |  | 单价 （元） | 其中：暂估单价 (元) |  |  | 合价 （元） | 其中：暂估合价 (元)
| 172801020000@7 | 钢塑复合管 DN15 | [5 empty] | m | 1.02 |  | 8.28 |  |  |  | 8.45 | 0
| 183100340000-1@7 | 管件 公称直径15mm以内 | [5 empty] | 个 | 1.584 |  | 2.3 |  |  |  | 3.64 | 0
| 其他材料费 | [9 empty] | - | - |  |  | 0.9 | 0
| 小计 | [9 empty] | - | - |  |  | 12.99 | 0
分部分项工程项目清单综合单价分析表
工程名称：给排水工程 | [13 empty] | 第 10 页 共 41 页
项目编码 |  | 031001008001 |  | 项目名称 | 塑料管 |  | 计量单位 | m |  | 工程量 | 65.54 |  | 综合单价（元） |  |  | 73.08
清单综合单价组成明细
编制依据 |  |  |  |  | 单价（元） | [5 empty] | 合价（元）
编号 | 名称 |  | 单位 | 数量 | 人工费 | 材料费 |  | 施工机具使用费 | 企业管理费 | 利润 | 人工费 | 材料费 |  |  | 施工机具使用费 | 企业管理费 | 利润
[6 empty] | 材料费 | 其中：工程设备费 |  |  |  |  | 材料费 | 其中：工程设备费
C10-2-101 | 排水塑料管(粘接) 公称直径(mm以内) 100 |  | m | 1 | 25.15 | 39.35 | 0 | 0.79 | 4.31 | 3.48 | 25.15 | 39.35 | 0 |  | 0.79 | 4.31 | 3.48
人工单价 （元/工日） |  |  | 一类 人工 | 二类 人工 | 三类 人工 | 补充人工 |  | 小计 |  |  | 25.15 | 39.35 | 0 |  | 0.79 | 4.31 | 3.48
|  |  |  | 192 |  |  |  | 其中：未计价材料费 |  |  | 34.73
材 料 费 明 细 | 编码 | 主要材料名称及规格型号 | [5 empty] | 单位 | 数量 |  | 单价 （元） | 其中：暂估单价 (元) |  |  | 合价 （元） | 其中：暂估合价 (元)
| 172500340000-1@2 | 塑料管 U-PVC 、De110 | [5 empty] | m | 0.855 |  | 24.99 |  |  |  | 21.37 | 0
| 180900360000-1@1 | 塑料管件 公称直径100mm以内 | [5 empty] | 个 | 0.835 |  | 16 |  |  |  | 13.36 | 0
| 其他材料费 | [9 empty] | - | - |  |  | 4.62 | 0
| 小计 | [9 empty] | - | - |  |  | 39.35 | 0
分部分项工程项目清单综合单价分析表
工程名称：给排水工程 | [13 empty] | 第 11 页 共 41 页
项目编码 |  | 031001008002 |  | 项目名称 | 塑料管 |  | 计量单位 | m |  | 工程量 | 0.58 |  | 综合单价（元） |  |  | 54.33
清单综合单价组成明细
编制依据 |  |  |  |  | 单价（元） | [5 empty] | 合价（元）
编号 | 名称 |  | 单位 | 数量 | 人工费 | 材料费 |  | 施工机具使用费 | 企业管理费 | 利润 | 人工费 | 材料费 |  |  | 施工机具使用费 | 企业管理费 | 利润
[6 empty] | 材料费 | 其中：工程设备费 |  |  |  |  | 材料费 | 其中：工程设备费
C10-2-100 | 排水塑料管(粘接) 公称直径(mm以内) 75 |  | m | 1 | 22.66 | 25.18 | 0 | 0.7 | 3.2 | 2.59 | 22.66 | 25.18 | 0 |  | 0.7 | 3.2 | 2.59
人工单价 （元/工日） |  |  | 一类 人工 | 二类 人工 | 三类 人工 | 补充人工 |  | 小计 |  |  | 22.66 | 25.18 | 0 |  | 0.7 | 3.2 | 2.59
|  |  |  | 192 |  |  |  | 其中：未计价材料费 |  |  | 21.17
材 料 费 明 细 | 编码 | 主要材料名称及规格型号 | [5 empty] | 单位 | 数量 |  | 单价 （元） | 其中：暂估单价 (元) |  |  | 合价 （元） | 其中：暂估合价 (元)
| 172500340000-1@3 | 塑料管 U-PVC 、De75 | [5 empty] | m | 0.9221 |  | 14.5 |  |  |  | 13.37 | 0
| 180900360000-1@2 | 塑料管件 公称直径75mm以内 | [5 empty] | 个 | 0.78 |  | 10 |  |  |  | 7.8 | 0
| 其他材料费 | [9 empty] | - | - |  |  | 4.01 | 0
| 小计 | [9 empty] | - | - |  |  | 25.18 | 0
分部分项工程项目清单综合单价分析表
工程名称：给排水工程 | [13 empty] | 第 12 页 共 41 页
项目编码 |  | 031001008003 |  | 项目名称 | 塑料管 |  | 计量单位 | m |  | 工程量 | 34.15 |  | 综合单价（元） |  |  | 37.82
清单综合单价组成明细
编制依据 |  |  |  |  | 单价（元） | [5 empty] | 合价（元）
编号 | 名称 |  | 单位 | 数量 | 人工费 | 材料费 |  | 施工机具使用费 | 企业管理费 | 利润 | 人工费 | 材料费 |  |  | 施工机具使用费 | 企业管理费 | 利润
[6 empty] | 材料费 | 其中：工程设备费 |  |  |  |  | 材料费 | 其中：工程设备费
C10-2-99 | 排水塑料管(粘接) 公称直径(mm以内) 50 |  | m | 1 | 16.9 | 16.36 | 0 | 0.53 | 2.23 | 1.8 | 16.9 | 16.36 | 0 |  | 0.53 | 2.23 | 1.8
人工单价 （元/工日） |  |  | 一类 人工 | 二类 人工 | 三类 人工 | 补充人工 |  | 小计 |  |  | 16.9 | 16.36 | 0 |  | 0.53 | 2.23 | 1.8
|  |  |  | 192 |  |  |  | 其中：未计价材料费 |  |  | 13.16
材 料 费 明 细 | 编码 | 主要材料名称及规格型号 | [5 empty] | 单位 | 数量 |  | 单价 （元） | 其中：暂估单价 (元) |  |  | 合价 （元） | 其中：暂估合价 (元)
| 180900360000-1@3 | 塑料管件 公称直径50mm以内 | [5 empty] | 个 | 0.942 |  | 5.6 |  |  |  | 5.28 | 0
| 172500340000-1@5 | 塑料管 U-PVC 、De50 | [5 empty] | m | 0.962 |  | 8.2 |  |  |  | 7.89 | 0
| 其他材料费 | [9 empty] | - | - |  |  | 3.19 | 0
| 小计 | [9 empty] | - | - |  |  | 16.36 | 0
分部分项工程项目清单综合单价分析表
工程名称：给排水工程 | [13 empty] | 第 13 页 共 41 页
项目编码 |  | 031001008005 |  | 项目名称 | 塑料管 |  | 计量单位 | m |  | 工程量 | 25.89 |  | 综合单价（元） |  |  | 56.92
清单综合单价组成明细
编制依据 |  |  |  |  | 单价（元） | [5 empty] | 合价（元）
编号 | 名称 |  | 单位 | 数量 | 人工费 | 材料费 |  | 施工机具使用费 | 企业管理费 | 利润 | 人工费 | 材料费 |  |  | 施工机具使用费 | 企业管理费 | 利润
[6 empty] | 材料费 | 其中：工程设备费 |  |  |  |  | 材料费 | 其中：工程设备费
C10-1-74 | 室外排水塑料管(粘接) 公称直径(mm以内) 100 |  | m | 1 | 11.9 | 39.89 | 0 | 0.4 | 2.62 | 2.11 | 11.9 | 39.89 | 0 |  | 0.4 | 2.62 | 2.11
人工单价 （元/工日） |  |  | 一类 人工 | 二类 人工 | 三类 人工 | 补充人工 |  | 小计 |  |  | 11.9 | 39.89 | 0 |  | 0.4 | 2.62 | 2.11
|  |  |  | 192 |  |  |  | 其中：未计价材料费 |  |  | 37.89
材 料 费 明 细 | 编码 | 主要材料名称及规格型号 | [5 empty] | 单位 | 数量 |  | 单价 （元） | 其中：暂估单价 (元) |  |  | 合价 （元） | 其中：暂估合价 (元)
| 172500340000-1@1 | 塑料管 U-PVC 、De110 | [5 empty] | m | 1.015 |  | 24.99 |  |  |  | 25.36 | 0
| 补充主材001@1 | 管件 De110 | [5 empty] | m | 0.835 |  | 15 |  |  |  | 12.53 | 0
| 其他材料费 | [9 empty] | - | - |  |  | 2 | 0
| 小计 | [9 empty] | - | - |  |  | 39.89 | 0
分部分项工程项目清单综合单价分析表
工程名称：给排水工程 | [13 empty] | 第 14 页 共 41 页
项目编码 |  | 031001008004 |  | 项目名称 | 塑料管 |  | 计量单位 | m |  | 工程量 | 13.47 |  | 综合单价（元） |  |  | 28.31
清单综合单价组成明细
编制依据 |  |  |  |  | 单价（元） | [5 empty] | 合价（元）
编号 | 名称 |  | 单位 | 数量 | 人工费 | 材料费 |  | 施工机具使用费 | 企业管理费 | 利润 | 人工费 | 材料费 |  |  | 施工机具使用费 | 企业管理费 | 利润
[6 empty] | 材料费 | 其中：工程设备费 |  |  |  |  | 材料费 | 其中：工程设备费
C10-1-72 | 室外排水塑料管(粘接) 公称直径(mm以内) 50 |  | m | 1 | 8.83 | 16.93 | 0 | 0.29 | 1.25 | 1.01 | 8.83 | 16.93 | 0 |  | 0.29 | 1.25 | 1.01
人工单价 （元/工日） |  |  | 一类 人工 | 二类 人工 | 三类 人工 | 补充人工 |  | 小计 |  |  | 8.83 | 16.93 | 0 |  | 0.29 | 1.25 | 1.01
|  |  |  | 192 |  |  |  | 其中：未计价材料费 |  |  | 15.39
材 料 费 明 细 | 编码 | 主要材料名称及规格型号 | [5 empty] | 单位 | 数量 |  | 单价 （元） | 其中：暂估单价 (元) |  |  | 合价 （元） | 其中：暂估合价 (元)
| 172500340000-1@5 | 塑料管 U-PVC 、De50 | [5 empty] | m | 1.015 |  | 8.2 |  |  |  | 8.32 | 0
| 补充主材002@1 | 管件 De50 | [5 empty] | m | 0.942 |  | 7.5 |  |  |  | 7.07 | 0
| 其他材料费 | [9 empty] | - | - |  |  | 1.52 | 0
| 小计 | [9 empty] | - | - |  |  | 16.91 | 0
分部分项工程项目清单综合单价分析表
工程名称：给排水工程 | [13 empty] | 第 15 页 共 41 页
项目编码 |  | 031003003001 |  | 项目名称 | 台式洗脸盆 |  | 计量单位 | 组 |  | 工程量 | 13 |  | 综合单价（元） |  |  | 1043.97
清单综合单价组成明细
编制依据 |  |  |  |  | 单价（元） | [5 empty] | 合价（元）
编号 | 名称 |  | 单位 | 数量 | 人工费 | 材料费 |  | 施工机具使用费 | 企业管理费 | 利润 | 人工费 | 材料费 |  |  | 施工机具使用费 | 企业管理费 | 利润
[6 empty] | 材料费 | 其中：工程设备费 |  |  |  |  | 材料费 | 其中：工程设备费
C10-6-12 | 洗脸盆安装 全自动感应式水嘴 |  | 组 | 1 | 70.85 | 859.72 | 0 | 2.13 | 61.56 | 49.71 | 70.85 | 859.72 | 0 |  | 2.13 | 61.56 | 49.71
人工单价 （元/工日） |  |  | 一类 人工 | 二类 人工 | 三类 人工 | 补充人工 |  | 小计 |  |  | 70.85 | 859.72 | 0 |  | 2.13 | 61.56 | 49.71
|  |  |  | 192 |  |  |  | 其中：未计价材料费 |  |  | 797.9
材 料 费 明 细 | 编码 | 主要材料名称及规格型号 | [5 empty] | 单位 | 数量 |  | 单价 （元） | 其中：暂估单价 (元) |  |  | 合价 （元） | 其中：暂估合价 (元)
| 030719000200 | 角型阀带铜活 15 | [5 empty] | 套 | 2.02 |  | 21.15 |  |  |  | 42.72 | 0
| 210900030000@1 | 洗脸盆 感应式龙头 | [5 empty] | 件 | 1.01 |  | 790 |  |  |  | 797.9 | 0
| 其他材料费 | [9 empty] | - | - |  |  | 19.11 | 0
| 小计 | [9 empty] | - | - |  |  | 859.73 | 0
分部分项工程项目清单综合单价分析表
工程名称：给排水工程 | [13 empty] | 第 16 页 共 41 页
项目编码 |  | 031003006001 |  | 项目名称 | 蹲式大便器 |  | 计量单位 | 组 |  | 工程量 | 9 |  | 综合单价（元） |  |  | 654.48
清单综合单价组成明细
编制依据 |  |  |  |  | 单价（元） | [5 empty] | 合价（元）
编号 | 名称 |  | 单位 | 数量 | 人工费 | 材料费 |  | 施工机具使用费 | 企业管理费 | 利润 | 人工费 | 材料费 |  |  | 施工机具使用费 | 企业管理费 | 利润
[6 empty] | 材料费 | 其中：工程设备费 |  |  |  |  | 材料费 | 其中：工程设备费
C10-6-24 | 蹲便器安装 脚踏阀 |  | 组 | 1 | 73.54 | 508.97 | 0 | 2.21 | 38.59 | 31.17 | 73.54 | 508.97 | 0 |  | 2.21 | 38.59 | 31.17
人工单价 （元/工日） |  |  | 一类 人工 | 二类 人工 | 三类 人工 | 补充人工 |  | 小计 |  |  | 73.54 | 508.97 | 0 |  | 2.21 | 38.59 | 31.17
|  |  |  | 192 |  |  |  | 其中：未计价材料费 |  |  | 458.54
材 料 费 明 细 | 编码 | 主要材料名称及规格型号 | [5 empty] | 单位 | 数量 |  | 单价 （元） | 其中：暂估单价 (元) |  |  | 合价 （元） | 其中：暂估合价 (元)
| 211500010000@1 | 蹲式大便器 脚踏阀式 | [5 empty] | 件 | 1.01 |  | 454 |  |  |  | 458.54 | 0
| 其他材料费 | [9 empty] | - | - |  |  | 50.45 | 0
| 小计 | [9 empty] | - | - |  |  | 508.99 | 0
分部分项工程项目清单综合单价分析表
工程名称：给排水工程 | [13 empty] | 第 17 页 共 41 页
项目编码 |  | 031003006002 |  | 项目名称 | 坐式大便器 |  | 计量单位 | 组 |  | 工程量 | 4 |  | 综合单价（元） |  |  | 1162.33
清单综合单价组成明细
编制依据 |  |  |  |  | 单价（元） | [5 empty] | 合价（元）
编号 | 名称 |  | 单位 | 数量 | 人工费 | 材料费 |  | 施工机具使用费 | 企业管理费 | 利润 | 人工费 | 材料费 |  |  | 施工机具使用费 | 企业管理费 | 利润
[6 empty] | 材料费 | 其中：工程设备费 |  |  |  |  | 材料费 | 其中：工程设备费
C10-6-29 | 座便器安装 坐箱式/连体式 |  | 组 | 1 | 92.16 | 943.52 | 0 | 2.76 | 68.54 | 55.35 | 92.16 | 943.52 | 0 |  | 2.76 | 68.54 | 55.35
人工单价 （元/工日） |  |  | 一类 人工 | 二类 人工 | 三类 人工 | 补充人工 |  | 小计 |  |  | 92.16 | 943.52 | 0 |  | 2.76 | 68.54 | 55.35
|  |  |  | 192 |  |  |  | 其中：未计价材料费 |  |  | 906.98
材 料 费 明 细 | 编码 | 主要材料名称及规格型号 | [5 empty] | 单位 | 数量 |  | 单价 （元） | 其中：暂估单价 (元) |  |  | 合价 （元） | 其中：暂估合价 (元)
| 030719000200 | 角型阀带铜活 15 | [5 empty] | 套 | 1.01 |  | 21.15 |  |  |  | 21.36 | 0
| 211500010000@2 | 坐式大便器 | [5 empty] | 件 | 1.01 |  | 898 |  |  |  | 906.98 | 0
| 其他材料费 | [9 empty] | - | - |  |  | 15.18 | 0
| 小计 | [9 empty] | - | - |  |  | 943.52 | 0
分部分项工程项目清单综合单价分析表
工程名称：给排水工程 | [13 empty] | 第 18 页 共 41 页
项目编码 |  | 031003007001 |  | 项目名称 | 小便器 |  | 计量单位 | 组 |  | 工程量 | 6 |  | 综合单价（元） |  |  | 832.99
清单综合单价组成明细
编制依据 |  |  |  |  | 单价（元） | [5 empty] | 合价（元）
编号 | 名称 |  | 单位 | 数量 | 人工费 | 材料费 |  | 施工机具使用费 | 企业管理费 | 利润 | 人工费 | 材料费 |  |  | 施工机具使用费 | 企业管理费 | 利润
[6 empty] | 材料费 | 其中：工程设备费 |  |  |  |  | 材料费 | 其中：工程设备费
C10-6-35 | 挂斗式小便器安装 红外感应式 |  | 组 | 1 | 41.47 | 701.49 | 0 | 1.24 | 49.12 | 39.67 | 41.47 | 701.49 | 0 |  | 1.24 | 49.12 | 39.67
人工单价 （元/工日） |  |  | 一类 人工 | 二类 人工 | 三类 人工 | 补充人工 |  | 小计 |  |  | 41.47 | 701.49 | 0 |  | 1.24 | 49.12 | 39.67
|  |  |  | 192 |  |  |  | 其中：未计价材料费 |  |  | 643.54
材 料 费 明 细 | 编码 | 主要材料名称及规格型号 | [5 empty] | 单位 | 数量 |  | 单价 （元） | 其中：暂估单价 (元) |  |  | 合价 （元） | 其中：暂估合价 (元)
| 211700030000@1 | 小便器 感应冲洗阀 | [5 empty] | 件 | 1.01 |  | 637.17 |  |  |  | 643.54 | 0
| 其他材料费 | [9 empty] | - | - |  |  | 57.95 | 0
| 小计 | [9 empty] | - | - |  |  | 701.49 | 0
分部分项工程项目清单综合单价分析表
工程名称：给排水工程 | [13 empty] | 第 19 页 共 41 页
项目编码 |  | 031003008001 |  | 项目名称 | 拖布盆 |  | 计量单位 | 组 |  | 工程量 | 6 |  | 综合单价（元） |  |  | 509.04
清单综合单价组成明细
编制依据 |  |  |  |  | 单价（元） | [5 empty] | 合价（元）
编号 | 名称 |  | 单位 | 数量 | 人工费 | 材料费 |  | 施工机具使用费 | 企业管理费 | 利润 | 人工费 | 材料费 |  |  | 施工机具使用费 | 企业管理费 | 利润
[6 empty] | 材料费 | 其中：工程设备费 |  |  |  |  | 材料费 | 其中：工程设备费
C10-6-40 | 拖布盆 |  | 组 | 1 | 33.6 | 420.17 | 0 | 1.01 | 30.02 | 24.24 | 33.6 | 420.17 | 0 |  | 1.01 | 30.02 | 24.24
人工单价 （元/工日） |  |  | 一类 人工 | 二类 人工 | 三类 人工 | 补充人工 |  | 小计 |  |  | 33.6 | 420.17 | 0 |  | 1.01 | 30.02 | 24.24
|  |  |  | 192 |  |  |  | 其中：未计价材料费 |  |  | 357.52
材 料 费 明 细 | 编码 | 主要材料名称及规格型号 | [5 empty] | 单位 | 数量 |  | 单价 （元） | 其中：暂估单价 (元) |  |  | 合价 （元） | 其中：暂估合价 (元)
| 211300020000 | 拖布盆 | [5 empty] | 个 | 1.01 |  | 353.98 |  |  |  | 357.52 | 0
| 其他材料费 | [9 empty] | - | - |  |  | 62.66 | 0
| 小计 | [9 empty] | - | - |  |  | 420.18 | 0
分部分项工程项目清单综合单价分析表
工程名称：给排水工程 | [13 empty] | 第 20 页 共 41 页
项目编码 |  | 031003014001 |  | 项目名称 | 不锈钢地漏 |  | 计量单位 | 个 |  | 工程量 | 7 |  | 综合单价（元） |  |  | 84.05
清单综合单价组成明细
编制依据 |  |  |  |  | 单价（元） | [5 empty] | 合价（元）
编号 | 名称 |  | 单位 | 数量 | 人工费 | 材料费 |  | 施工机具使用费 | 企业管理费 | 利润 | 人工费 | 材料费 |  |  | 施工机具使用费 | 企业管理费 | 利润
[6 empty] | 材料费 | 其中：工程设备费 |  |  |  |  | 材料费 | 其中：工程设备费
C10-6-66 | 地漏安装 公称直径(mm以内) 50 |  | 组 | 1 | 19.2 | 55.31 | 0 | 0.58 | 4.96 | 4 | 19.2 | 55.31 | 0 |  | 0.58 | 4.96 | 4
人工单价 （元/工日） |  |  | 一类 人工 | 二类 人工 | 三类 人工 | 补充人工 |  | 小计 |  |  | 19.2 | 55.31 | 0 |  | 0.58 | 4.96 | 4
|  |  |  | 192 |  |  |  | 其中：未计价材料费 |  |  | 55
材 料 费 明 细 | 编码 | 主要材料名称及规格型号 | [5 empty] | 单位 | 数量 |  | 单价 （元） | 其中：暂估单价 (元) |  |  | 合价 （元） | 其中：暂估合价 (元)
| 030705010000@1 | 不锈钢地漏 DN50 | [5 empty] | 个 | 1 |  | 55 |  |  |  | 55 | 0
| 其他材料费 | [9 empty] | - | - |  |  | 0.31 | 0
| 小计 | [9 empty] | - | - |  |  | 55.31 | 0
分部分项工程项目清单综合单价分析表
工程名称：给排水工程 | [13 empty] | 第 21 页 共 41 页
项目编码 |  | 031003014002 |  | 项目名称 | 清扫口 |  | 计量单位 | 个 |  | 工程量 | 12 |  | 综合单价（元） |  |  | 48.35
清单综合单价组成明细
编制依据 |  |  |  |  | 单价（元） | [5 empty] | 合价（元）
编号 | 名称 |  | 单位 | 数量 | 人工费 | 材料费 |  | 施工机具使用费 | 企业管理费 | 利润 | 人工费 | 材料费 |  |  | 施工机具使用费 | 企业管理费 | 利润
[6 empty] | 材料费 | 其中：工程设备费 |  |  |  |  | 材料费 | 其中：工程设备费
C10-6-75 | 清扫口安装 公称直径(mm以内) 100 |  | 个 | 1 | 11.14 | 31.73 | 0 | 0.33 | 2.85 | 2.3 | 11.14 | 31.73 | 0 |  | 0.33 | 2.85 | 2.3
人工单价 （元/工日） |  |  | 一类 人工 | 二类 人工 | 三类 人工 | 补充人工 |  | 小计 |  |  | 11.14 | 31.73 | 0 |  | 0.33 | 2.85 | 2.3
|  |  |  | 192 |  |  |  | 其中：未计价材料费 |  |  | 31.51
材 料 费 明 细 | 编码 | 主要材料名称及规格型号 | [5 empty] | 单位 | 数量 |  | 单价 （元） | 其中：暂估单价 (元) |  |  | 合价 （元） | 其中：暂估合价 (元)
| 030709020000@1 | 清扫口 DN100 | [5 empty] | 个 | 1 |  | 31.51 |  |  |  | 31.51 | 0
| 其他材料费 | [9 empty] | - | - |  |  | 0.23 | 0
| 小计 | [9 empty] | - | - |  |  | 31.74 | 0
分部分项工程项目清单综合单价分析表
工程名称：给排水工程 | [13 empty] | 第 22 页 共 41 页
项目编码 |  | 031003014003 |  | 项目名称 | 阻火圈 |  | 计量单位 | 个 |  | 工程量 | 6 |  | 综合单价（元） |  |  | 69.65
清单综合单价组成明细
编制依据 |  |  |  |  | 单价（元） | [5 empty] | 合价（元）
编号 | 名称 |  | 单位 | 数量 | 人工费 | 材料费 |  | 施工机具使用费 | 企业管理费 | 利润 | 人工费 | 材料费 |  |  | 施工机具使用费 | 企业管理费 | 利润
[6 empty] | 材料费 | 其中：工程设备费 |  |  |  |  | 材料费 | 其中：工程设备费
C10-4-84 | 阻火圈安装 公称直径(mm以内) 100 |  | 个 | 1 | 19.2 | 42.44 | 0 | 0.58 | 4.11 | 3.32 | 19.2 | 42.44 | 0 |  | 0.58 | 4.11 | 3.32
人工单价 （元/工日） |  |  | 一类 人工 | 二类 人工 | 三类 人工 | 补充人工 |  | 小计 |  |  | 19.2 | 42.44 | 0 |  | 0.58 | 4.11 | 3.32
|  |  |  | 192 |  |  |  | 其中：未计价材料费 |  |  | 0
材 料 费 明 细 | 编码 | 主要材料名称及规格型号 | [5 empty] | 单位 | 数量 |  | 单价 （元） | 其中：暂估单价 (元) |  |  | 合价 （元） | 其中：暂估合价 (元)
| 其他材料费 | [9 empty] | - | - |  |  | 42.44 | 0
| 小计 | [9 empty] | - | - |  |  | 42.44 | 0
分部分项工程项目清单综合单价分析表
工程名称：给排水工程 | [13 empty] | 第 23 页 共 41 页
项目编码 |  | 031002011001 |  | 项目名称 | 水表 |  | 计量单位 | 个 |  | 工程量 | 1 |  | 综合单价（元） |  |  | 739.85
清单综合单价组成明细
编制依据 |  |  |  |  | 单价（元） | [5 empty] | 合价（元）
编号 | 名称 |  | 单位 | 数量 | 人工费 | 材料费 |  | 施工机具使用费 | 企业管理费 | 利润 | 人工费 | 材料费 |  |  | 施工机具使用费 | 企业管理费 | 利润
[6 empty] | 材料费 | 其中：工程设备费 |  |  |  |  | 材料费 | 其中：工程设备费
C10-5-162 | 水表(法兰连接) 公称直径(mm以内) 80 |  | 个 | 1 | 155.33 | 491 | 0 | 14.66 | 43.63 | 35.23 | 155.33 | 491 | 0 |  | 14.66 | 43.63 | 35.23
人工单价 （元/工日） |  |  | 一类 人工 | 二类 人工 | 三类 人工 | 补充人工 |  | 小计 |  |  | 155.33 | 491 | 0 |  | 14.66 | 43.63 | 35.23
|  |  |  | 192 |  |  |  | 其中：未计价材料费 |  |  | 352.06
材 料 费 明 细 | 编码 | 主要材料名称及规格型号 | [5 empty] | 单位 | 数量 |  | 单价 （元） | 其中：暂估单价 (元) |  |  | 合价 （元） | 其中：暂估合价 (元)
| 241300040000-1@1 | 水表 DN70 1.0MPa | [5 empty] | 块 | 1 |  | 352.06 |  |  |  | 352.06 | 0
| 其他材料费 | [9 empty] | - | - |  |  | 138.93 | 0
| 小计 | [9 empty] | - | - |  |  | 490.99 | 0
分部分项工程项目清单综合单价分析表
工程名称：给排水工程 | [13 empty] | 第 24 页 共 41 页
项目编码 |  | 031002011002 |  | 项目名称 | 水表 |  | 计量单位 | 个 |  | 工程量 | 1 |  | 综合单价（元） |  |  | 426.83
清单综合单价组成明细
编制依据 |  |  |  |  | 单价（元） | [5 empty] | 合价（元）
编号 | 名称 |  | 单位 | 数量 | 人工费 | 材料费 |  | 施工机具使用费 | 企业管理费 | 利润 | 人工费 | 材料费 |  |  | 施工机具使用费 | 企业管理费 | 利润
[6 empty] | 材料费 | 其中：工程设备费 |  |  |  |  | 材料费 | 其中：工程设备费
C10-5-151 | 水表(螺纹连接) 公称直径(mm以内) 50 |  | 个 | 1 | 55.87 | 323.25 | 0 | 2.21 | 25.17 | 20.33 | 55.87 | 323.25 | 0 |  | 2.21 | 25.17 | 20.33
人工单价 （元/工日） |  |  | 一类 人工 | 二类 人工 | 三类 人工 | 补充人工 |  | 小计 |  |  | 55.87 | 323.25 | 0 |  | 2.21 | 25.17 | 20.33
|  |  |  | 192 |  |  |  | 其中：未计价材料费 |  |  | 311
材 料 费 明 细 | 编码 | 主要材料名称及规格型号 | [5 empty] | 单位 | 数量 |  | 单价 （元） | 其中：暂估单价 (元) |  |  | 合价 （元） | 其中：暂估合价 (元)
| 241300040000-1@2 | 水表 DN50 1.0MPa | [5 empty] | 块 | 1 |  | 311 |  |  |  | 311 | 0
| 其他材料费 | [9 empty] | - | - |  |  | 12.25 | 0
| 小计 | [9 empty] | - | - |  |  | 323.25 | 0
分部分项工程项目清单综合单价分析表
工程名称：给排水工程 | [13 empty] | 第 25 页 共 41 页
项目编码 |  | 031002001001 |  | 项目名称 | 闸阀 |  | 计量单位 | 个 |  | 工程量 | 1 |  | 综合单价（元） |  |  | 311.91
清单综合单价组成明细
编制依据 |  |  |  |  | 单价（元） | [5 empty] | 合价（元）
编号 | 名称 |  | 单位 | 数量 | 人工费 | 材料费 |  | 施工机具使用费 | 企业管理费 | 利润 | 人工费 | 材料费 |  |  | 施工机具使用费 | 企业管理费 | 利润
[6 empty] | 材料费 | 其中：工程设备费 |  |  |  |  | 材料费 | 其中：工程设备费
C10-5-30 | 螺纹法兰阀门 公称直径(mm以内) 70 |  | 个 | 1 | 94.85 | 176.32 | 0 | 7.5 | 18.39 | 14.85 | 94.85 | 176.32 | 0 |  | 7.5 | 18.39 | 14.85
人工单价 （元/工日） |  |  | 一类 人工 | 二类 人工 | 三类 人工 | 补充人工 |  | 小计 |  |  | 94.85 | 176.32 | 0 |  | 7.5 | 18.39 | 14.85
|  |  |  | 192 |  |  |  | 其中：未计价材料费 |  |  | 95
材 料 费 明 细 | 编码 | 主要材料名称及规格型号 | [5 empty] | 单位 | 数量 |  | 单价 （元） | 其中：暂估单价 (元) |  |  | 合价 （元） | 其中：暂估合价 (元)
| 190300010000@1 | 闸阀 DN70 | [5 empty] | 个 | 1 |  | 95 |  |  |  | 95 | 0
| 其他材料费 | [9 empty] | - | - |  |  | 81.3 | 0
| 小计 | [9 empty] | - | - |  |  | 176.3 | 0
分部分项工程项目清单综合单价分析表
工程名称：给排水工程 | [13 empty] | 第 26 页 共 41 页
项目编码 |  | 031002001002 |  | 项目名称 | 截止阀 |  | 计量单位 | 个 |  | 工程量 | 1 |  | 综合单价（元） |  |  | 154.44
清单综合单价组成明细
编制依据 |  |  |  |  | 单价（元） | [5 empty] | 合价（元）
编号 | 名称 |  | 单位 | 数量 | 人工费 | 材料费 |  | 施工机具使用费 | 企业管理费 | 利润 | 人工费 | 材料费 |  |  | 施工机具使用费 | 企业管理费 | 利润
[6 empty] | 材料费 | 其中：工程设备费 |  |  |  |  | 材料费 | 其中：工程设备费
C10-5-6 | 螺纹阀门 公称直径(mm以内) 50 |  | 个 | 1 | 34.56 | 98.98 | 0 | 4.44 | 9.11 | 7.35 | 34.56 | 98.98 | 0 |  | 4.44 | 9.11 | 7.35
人工单价 （元/工日） |  |  | 一类 人工 | 二类 人工 | 三类 人工 | 补充人工 |  | 小计 |  |  | 34.56 | 98.98 | 0 |  | 4.44 | 9.11 | 7.35
|  |  |  | 192 |  |  |  | 其中：未计价材料费 |  |  | 86.13
材 料 费 明 细 | 编码 | 主要材料名称及规格型号 | [5 empty] | 单位 | 数量 |  | 单价 （元） | 其中：暂估单价 (元) |  |  | 合价 （元） | 其中：暂估合价 (元)
| 190100010000@1 | 截止阀 DN50 | [5 empty] | 个 | 1.01 |  | 85.28 |  |  |  | 86.13 | 0
| 其他材料费 | [9 empty] | - | - |  |  | 12.85 | 0
| 小计 | [9 empty] | - | - |  |  | 98.98 | 0
分部分项工程项目清单综合单价分析表
工程名称：给排水工程 | [13 empty] | 第 27 页 共 41 页
项目编码 |  | 031002001003 |  | 项目名称 | 截止阀 |  | 计量单位 | 个 |  | 工程量 | 6 |  | 综合单价（元） |  |  | 99.34
清单综合单价组成明细
编制依据 |  |  |  |  | 单价（元） | [5 empty] | 合价（元）
编号 | 名称 |  | 单位 | 数量 | 人工费 | 材料费 |  | 施工机具使用费 | 企业管理费 | 利润 | 人工费 | 材料费 |  |  | 施工机具使用费 | 企业管理费 | 利润
[6 empty] | 材料费 | 其中：工程设备费 |  |  |  |  | 材料费 | 其中：工程设备费
C10-5-4 | 螺纹阀门 公称直径(mm以内) 32 |  | 个 | 1 | 16.9 | 69.44 | 0 | 2.41 | 5.86 | 4.73 | 16.9 | 69.44 | 0 |  | 2.41 | 5.86 | 4.73
人工单价 （元/工日） |  |  | 一类 人工 | 二类 人工 | 三类 人工 | 补充人工 |  | 小计 |  |  | 16.9 | 69.44 | 0 |  | 2.41 | 5.86 | 4.73
|  |  |  | 192 |  |  |  | 其中：未计价材料费 |  |  | 62.62
材 料 费 明 细 | 编码 | 主要材料名称及规格型号 | [5 empty] | 单位 | 数量 |  | 单价 （元） | 其中：暂估单价 (元) |  |  | 合价 （元） | 其中：暂估合价 (元)
| 190100010000@2 | 截止阀 DN32 | [5 empty] | 个 | 1.01 |  | 62 |  |  |  | 62.62 | 0
| 其他材料费 | [9 empty] | - | - |  |  | 6.82 | 0
| 小计 | [9 empty] | - | - |  |  | 69.44 | 0
分部分项工程项目清单综合单价分析表
工程名称：给排水工程 | [13 empty] | 第 28 页 共 41 页
项目编码 |  | 031002001004 |  | 项目名称 | 截止阀 |  | 计量单位 | 个 |  | 工程量 | 1 |  | 综合单价（元） |  |  | 48.59
清单综合单价组成明细
编制依据 |  |  |  |  | 单价（元） | [5 empty] | 合价（元）
编号 | 名称 |  | 单位 | 数量 | 人工费 | 材料费 |  | 施工机具使用费 | 企业管理费 | 利润 | 人工费 | 材料费 |  |  | 施工机具使用费 | 企业管理费 | 利润
[6 empty] | 材料费 | 其中：工程设备费 |  |  |  |  | 材料费 | 其中：工程设备费
C10-5-2 | 螺纹阀门 公称直径(mm以内) 20 |  | 个 | 1 | 11.52 | 30.14 | 0 | 1.75 | 2.87 | 2.31 | 11.52 | 30.14 | 0 |  | 1.75 | 2.87 | 2.31
人工单价 （元/工日） |  |  | 一类 人工 | 二类 人工 | 三类 人工 | 补充人工 |  | 小计 |  |  | 11.52 | 30.14 | 0 |  | 1.75 | 2.87 | 2.31
|  |  |  | 192 |  |  |  | 其中：未计价材料费 |  |  | 26.26
材 料 费 明 细 | 编码 | 主要材料名称及规格型号 | [5 empty] | 单位 | 数量 |  | 单价 （元） | 其中：暂估单价 (元) |  |  | 合价 （元） | 其中：暂估合价 (元)
| 190100010000@3 | 截止阀 DN20 | [5 empty] | 个 | 1.01 |  | 26 |  |  |  | 26.26 | 0
| 其他材料费 | [9 empty] | - | - |  |  | 3.89 | 0
| 小计 | [9 empty] | - | - |  |  | 30.15 | 0
分部分项工程项目清单综合单价分析表
工程名称：给排水工程 | [13 empty] | 第 29 页 共 41 页
项目编码 |  | 031002001005 |  | 项目名称 | 金属阀门 |  | 计量单位 | 个 |  | 工程量 | 6 |  | 综合单价（元） |  |  | 40.99
清单综合单价组成明细
编制依据 |  |  |  |  | 单价（元） | [5 empty] | 合价（元）
编号 | 名称 |  | 单位 | 数量 | 人工费 | 材料费 |  | 施工机具使用费 | 企业管理费 | 利润 | 人工费 | 材料费 |  |  | 施工机具使用费 | 企业管理费 | 利润
[6 empty] | 材料费 | 其中：工程设备费 |  |  |  |  | 材料费 | 其中：工程设备费
C10-5-1 | 螺纹阀门 公称直径(mm以内) 15 |  | 个 | 1 | 10.37 | 24.66 | 0 | 1.59 | 2.42 | 1.95 | 10.37 | 24.66 | 0 |  | 1.59 | 2.42 | 1.95
人工单价 （元/工日） |  |  | 一类 人工 | 二类 人工 | 三类 人工 | 补充人工 |  | 小计 |  |  | 10.37 | 24.66 | 0 |  | 1.59 | 2.42 | 1.95
|  |  |  | 192 |  |  |  | 其中：未计价材料费 |  |  | 21.21
材 料 费 明 细 | 编码 | 主要材料名称及规格型号 | [5 empty] | 单位 | 数量 |  | 单价 （元） | 其中：暂估单价 (元) |  |  | 合价 （元） | 其中：暂估合价 (元)
| 190000010000-1@1 | 截止阀 DN15 | [5 empty] | 个 | 1.01 |  | 21 |  |  |  | 21.21 | 0
| 其他材料费 | [9 empty] | - | - |  |  | 3.45 | 0
| 小计 | [9 empty] | - | - |  |  | 24.66 | 0
分部分项工程项目清单综合单价分析表
工程名称：给排水工程 | [13 empty] | 第 30 页 共 41 页
项目编码 |  | 031002008001 |  | 项目名称 | 软接头(软管) |  | 计量单位 | 根 |  | 工程量 | 6 |  | 综合单价（元） |  |  | 26.06
清单综合单价组成明细
编制依据 |  |  |  |  | 单价（元） | [5 empty] | 合价（元）
编号 | 名称 |  | 单位 | 数量 | 人工费 | 材料费 |  | 施工机具使用费 | 企业管理费 | 利润 | 人工费 | 材料费 |  |  | 施工机具使用费 | 企业管理费 | 利润
[6 empty] | 材料费 | 其中：工程设备费 |  |  |  |  | 材料费 | 其中：工程设备费
C10-5-128 | 软接头(螺纹连接) 公称直径(mm以内) 15 |  | 个 | 1 | 13.44 | 9.08 | 0 | 0.76 | 1.54 | 1.24 | 13.44 | 9.08 | 0 |  | 0.76 | 1.54 | 1.24
人工单价 （元/工日） |  |  | 一类 人工 | 二类 人工 | 三类 人工 | 补充人工 |  | 小计 |  |  | 13.44 | 9.08 | 0 |  | 0.76 | 1.54 | 1.24
|  |  |  | 192 |  |  |  | 其中：未计价材料费 |  |  | 8.3
材 料 费 明 细 | 编码 | 主要材料名称及规格型号 | [5 empty] | 单位 | 数量 |  | 单价 （元） | 其中：暂估单价 (元) |  |  | 合价 （元） | 其中：暂估合价 (元)
| 182100210000@2 | 金属软管 DN15 1.0MPa | [5 empty] | 个 | 1 |  | 8.3 |  |  |  | 8.3 | 0
| 其他材料费 | [9 empty] | - | - |  |  | 0.79 | 0
| 小计 | [9 empty] | - | - |  |  | 9.09 | 0
分部分项工程项目清单综合单价分析表
工程名称：给排水工程 | [13 empty] | 第 31 页 共 41 页
项目编码 |  | 031005013001 |  | 项目名称 | 电开水器 |  | 计量单位 | 台 |  | 工程量 | 6 |  | 综合单价（元） |  |  | 742.81
清单综合单价组成明细
编制依据 |  |  |  |  | 单价（元） | [5 empty] | 合价（元）
编号 | 名称 |  | 单位 | 数量 | 人工费 | 材料费 |  | 施工机具使用费 | 企业管理费 | 利润 | 人工费 | 材料费 |  |  | 施工机具使用费 | 企业管理费 | 利润
[6 empty] | 材料费 | 其中：工程设备费 |  |  |  |  | 材料费 | 其中：工程设备费
C10-8-75 | 电开水器安装 容量(L以内) 50 |  | 台 | 1 | 120.58 | 603.39 | 600 | 3.62 | 8.42 | 6.8 | 120.58 | 603.39 | 600 |  | 3.62 | 8.42 | 6.8
人工单价 （元/工日） |  |  | 一类 人工 | 二类 人工 | 三类 人工 | 补充人工 |  | 小计 |  |  | 120.58 | 603.39 | 600 |  | 3.62 | 8.42 | 6.8
|  |  |  | 192 |  |  |  | 其中：未计价材料费 |  |  | 600
材 料 费 明 细 | 编码 | 主要材料名称及规格型号 | [5 empty] | 单位 | 数量 |  | 单价 （元） | 其中：暂估单价 (元) |  |  | 合价 （元） | 其中：暂估合价 (元)
| 补充设备001@1 | 电开水器 40L/6KW | [5 empty] | 台 | 1 |  | 600 |  |  |  | 600 | 0
| 其他材料费 | [9 empty] | - | - |  |  | 3.39 | 0
| 小计 | [9 empty] | - | - |  |  | 603.39 | 0
分部分项工程项目清单综合单价分析表
工程名称：给排水工程 | [13 empty] | 第 32 页 共 41 页
项目编码 |  | 031301003001 |  | 项目名称 | 刚性防水套管 |  | 计量单位 | 个 |  | 工程量 | 2 |  | 综合单价（元） |  |  | 377.28
清单综合单价组成明细
编制依据 |  |  |  |  | 单价（元） | [5 empty] | 合价（元）
编号 | 名称 |  | 单位 | 数量 | 人工费 | 材料费 |  | 施工机具使用费 | 企业管理费 | 利润 | 人工费 | 材料费 |  |  | 施工机具使用费 | 企业管理费 | 利润
[6 empty] | 材料费 | 其中：工程设备费 |  |  |  |  | 材料费 | 其中：工程设备费
C10-4-21 | 刚性防水套管制作 公称直径(mm以内) 100 |  | 个 | 1 | 137.66 | 83.46 | 0 | 33.93 | 16.83 | 13.59 | 137.66 | 83.46 | 0 |  | 33.93 | 16.83 | 13.59
C10-4-44 | 刚性防水套管安装 公称直径(mm以内) 100 |  | 个 | 1 | 62.78 | 17.37 | 0 | 1.88 | 5.41 | 4.37 | 62.78 | 17.37 | 0 |  | 1.88 | 5.41 | 4.37
人工单价 （元/工日） |  |  | 一类 人工 | 二类 人工 | 三类 人工 | 补充人工 |  | 小计 |  |  | 200.44 | 100.83 | 0 |  | 35.81 | 22.24 | 17.96
|  |  |  | 192 |  |  |  | 其中：未计价材料费 |  |  | 0
材 料 费 明 细 | 编码 | 主要材料名称及规格型号 | [5 empty] | 单位 | 数量 |  | 单价 （元） | 其中：暂估单价 (元) |  |  | 合价 （元） | 其中：暂估合价 (元)
| 其他材料费 | [9 empty] | - | - |  |  | 100.83 | 0
| 小计 | [9 empty] | - | - |  |  | 100.83 | 0
分部分项工程项目清单综合单价分析表
工程名称：给排水工程 | [13 empty] | 第 33 页 共 41 页
项目编码 |  | 031301003005 |  | 项目名称 | 一般钢套管 |  | 计量单位 | 个 |  | 工程量 | 11 |  | 综合单价（元） |  |  | 76.01
清单综合单价组成明细
编制依据 |  |  |  |  | 单价（元） | [5 empty] | 合价（元）
编号 | 名称 |  | 单位 | 数量 | 人工费 | 材料费 |  | 施工机具使用费 | 企业管理费 | 利润 | 人工费 | 材料费 |  |  | 施工机具使用费 | 企业管理费 | 利润
[6 empty] | 材料费 | 其中：工程设备费 |  |  |  |  | 材料费 | 其中：工程设备费
C10-4-65 | 一般填料套管制作安装 公称直径(mm以内) 80 |  | 个 | 1 | 28.61 | 37.44 | 0 | 1.86 | 4.48 | 3.62 | 28.61 | 37.44 | 0 |  | 1.86 | 4.48 | 3.62
人工单价 （元/工日） |  |  | 一类 人工 | 二类 人工 | 三类 人工 | 补充人工 |  | 小计 |  |  | 28.61 | 37.44 | 0 |  | 1.86 | 4.48 | 3.62
|  |  |  | 192 |  |  |  | 其中：未计价材料费 |  |  | 0
材 料 费 明 细 | 编码 | 主要材料名称及规格型号 | [5 empty] | 单位 | 数量 |  | 单价 （元） | 其中：暂估单价 (元) |  |  | 合价 （元） | 其中：暂估合价 (元)
| 其他材料费 | [9 empty] | - | - |  |  | 37.42 | 0
| 小计 | [9 empty] | - | - |  |  | 37.42 | 0
分部分项工程项目清单综合单价分析表
工程名称：给排水工程 | [13 empty] | 第 34 页 共 41 页
项目编码 |  | 031301003002 |  | 项目名称 | 一般钢套管 |  | 计量单位 | 个 |  | 工程量 | 1 |  | 综合单价（元） |  |  | 47.8
清单综合单价组成明细
编制依据 |  |  |  |  | 单价（元） | [5 empty] | 合价（元）
编号 | 名称 |  | 单位 | 数量 | 人工费 | 材料费 |  | 施工机具使用费 | 企业管理费 | 利润 | 人工费 | 材料费 |  |  | 施工机具使用费 | 企业管理费 | 利润
[6 empty] | 材料费 | 其中：工程设备费 |  |  |  |  | 材料费 | 其中：工程设备费
C10-4-64 | 一般填料套管制作安装 公称直径(mm以内) 50 |  | 个 | 1 | 18.82 | 22.55 | 0 | 1.33 | 2.82 | 2.28 | 18.82 | 22.55 | 0 |  | 1.33 | 2.82 | 2.28
人工单价 （元/工日） |  |  | 一类 人工 | 二类 人工 | 三类 人工 | 补充人工 |  | 小计 |  |  | 18.82 | 22.55 | 0 |  | 1.33 | 2.82 | 2.28
|  |  |  | 192 |  |  |  | 其中：未计价材料费 |  |  | 0
材 料 费 明 细 | 编码 | 主要材料名称及规格型号 | [5 empty] | 单位 | 数量 |  | 单价 （元） | 其中：暂估单价 (元) |  |  | 合价 （元） | 其中：暂估合价 (元)
| 其他材料费 | [9 empty] | - | - |  |  | 22.55 | 0
| 小计 | [9 empty] | - | - |  |  | 22.55 | 0
分部分项工程项目清单综合单价分析表
工程名称：给排水工程 | [13 empty] | 第 35 页 共 41 页
项目编码 |  | 031301003003 |  | 项目名称 | 一般钢套管 |  | 计量单位 | 个 |  | 工程量 | 1 |  | 综合单价（元） |  |  | 42.51
清单综合单价组成明细
编制依据 |  |  |  |  | 单价（元） | [5 empty] | 合价（元）
编号 | 名称 |  | 单位 | 数量 | 人工费 | 材料费 |  | 施工机具使用费 | 企业管理费 | 利润 | 人工费 | 材料费 |  |  | 施工机具使用费 | 企业管理费 | 利润
[6 empty] | 材料费 | 其中：工程设备费 |  |  |  |  | 材料费 | 其中：工程设备费
C10-4-63 | 一般填料套管制作安装 公称直径(mm以内) 40 |  | 个 | 1 | 17.28 | 19.43 | 0 | 1.27 | 2.51 | 2.02 | 17.28 | 19.43 | 0 |  | 1.27 | 2.51 | 2.02
人工单价 （元/工日） |  |  | 一类 人工 | 二类 人工 | 三类 人工 | 补充人工 |  | 小计 |  |  | 17.28 | 19.43 | 0 |  | 1.27 | 2.51 | 2.02
|  |  |  | 192 |  |  |  | 其中：未计价材料费 |  |  | 0
材 料 费 明 细 | 编码 | 主要材料名称及规格型号 | [5 empty] | 单位 | 数量 |  | 单价 （元） | 其中：暂估单价 (元) |  |  | 合价 （元） | 其中：暂估合价 (元)
| 其他材料费 | [9 empty] | - | - |  |  | 19.42 | 0
| 小计 | [9 empty] | - | - |  |  | 19.42 | 0
分部分项工程项目清单综合单价分析表
工程名称：给排水工程 | [13 empty] | 第 36 页 共 41 页
项目编码 |  | 031301003004 |  | 项目名称 | 一般钢套管 |  | 计量单位 | 个 |  | 工程量 | 2 |  | 综合单价（元） |  |  | 34.99
清单综合单价组成明细
编制依据 |  |  |  |  | 单价（元） | [5 empty] | 合价（元）
编号 | 名称 |  | 单位 | 数量 | 人工费 | 材料费 |  | 施工机具使用费 | 企业管理费 | 利润 | 人工费 | 材料费 |  |  | 施工机具使用费 | 企业管理费 | 利润
[6 empty] | 材料费 | 其中：工程设备费 |  |  |  |  | 材料费 | 其中：工程设备费
C10-4-62 | 一般填料套管制作安装 公称直径(mm以内) 32 |  | 个 | 1 | 14.4 | 15.7 | 0 | 1.16 | 2.06 | 1.67 | 14.4 | 15.7 | 0 |  | 1.16 | 2.06 | 1.67
人工单价 （元/工日） |  |  | 一类 人工 | 二类 人工 | 三类 人工 | 补充人工 |  | 小计 |  |  | 14.4 | 15.7 | 0 |  | 1.16 | 2.06 | 1.67
|  |  |  | 192 |  |  |  | 其中：未计价材料费 |  |  | 0
材 料 费 明 细 | 编码 | 主要材料名称及规格型号 | [5 empty] | 单位 | 数量 |  | 单价 （元） | 其中：暂估单价 (元) |  |  | 合价 （元） | 其中：暂估合价 (元)
| 其他材料费 | [9 empty] | - | - |  |  | 15.69 | 0
| 小计 | [9 empty] | - | - |  |  | 15.69 | 0
分部分项工程项目清单综合单价分析表
工程名称：给排水工程 | [13 empty] | 第 37 页 共 41 页
项目编码 |  | 031301003006 |  | 项目名称 | 一般钢套管 |  | 计量单位 | 个 |  | 工程量 | 7 |  | 综合单价（元） |  |  | 25.94
清单综合单价组成明细
编制依据 |  |  |  |  | 单价（元） | [5 empty] | 合价（元）
编号 | 名称 |  | 单位 | 数量 | 人工费 | 材料费 |  | 施工机具使用费 | 企业管理费 | 利润 | 人工费 | 材料费 |  |  | 施工机具使用费 | 企业管理费 | 利润
[6 empty] | 材料费 | 其中：工程设备费 |  |  |  |  | 材料费 | 其中：工程设备费
C10-4-60 | 一般填料套管制作安装 公称直径(mm以内) 20 |  | 个 | 1 | 13.06 | 9.09 | 0 | 1.02 | 1.53 | 1.24 | 13.06 | 9.09 | 0 |  | 1.02 | 1.53 | 1.24
人工单价 （元/工日） |  |  | 一类 人工 | 二类 人工 | 三类 人工 | 补充人工 |  | 小计 |  |  | 13.06 | 9.09 | 0 |  | 1.02 | 1.53 | 1.24
|  |  |  | 192 |  |  |  | 其中：未计价材料费 |  |  | 0
材 料 费 明 细 | 编码 | 主要材料名称及规格型号 | [5 empty] | 单位 | 数量 |  | 单价 （元） | 其中：暂估单价 (元) |  |  | 合价 （元） | 其中：暂估合价 (元)
| 其他材料费 | [9 empty] | - | - |  |  | 9.09 | 0
| 小计 | [9 empty] | - | - |  |  | 9.09 | 0
分部分项工程项目清单综合单价分析表
工程名称：给排水工程 | [13 empty] | 第 38 页 共 41 页
项目编码 |  | 031301005001 |  | 项目名称 | 管道支/吊架 |  | 计量单位 | kg |  | 工程量 | 52.79 |  | 综合单价（元） |  |  | 26.47
清单综合单价组成明细
编制依据 |  |  |  |  | 单价（元） | [5 empty] | 合价（元）
编号 | 名称 |  | 单位 | 数量 | 人工费 | 材料费 |  | 施工机具使用费 | 企业管理费 | 利润 | 人工费 | 材料费 |  |  | 施工机具使用费 | 企业管理费 | 利润
[6 empty] | 材料费 | 其中：工程设备费 |  |  |  |  | 材料费 | 其中：工程设备费
C10-4-1 | 制作 一般管架 |  | 100kg | 0.01 | 819.84 | 417.07 | 0 | 227.8 | 96.67 | 78.07 | 8.23 | 4.19 | 0 |  | 2.29 | 0.97 | 0.78
C10-4-2 | 安装 一般管架 |  | 100kg | 0.01 | 508.03 | 245.94 | 0 | 136.75 | 58.79 | 47.48 | 5.1 | 2.47 | 0 |  | 1.37 | 0.59 | 0.48
人工单价 （元/工日） |  |  | 一类 人工 | 二类 人工 | 三类 人工 | 补充人工 |  | 小计 |  |  | 13.33 | 6.66 | 0 |  | 3.66 | 1.56 | 1.26
|  |  |  | 192 |  |  |  | 其中：未计价材料费 |  |  | 0
材 料 费 明 细 | 编码 | 主要材料名称及规格型号 | [5 empty] | 单位 | 数量 |  | 单价 （元） | 其中：暂估单价 (元) |  |  | 合价 （元） | 其中：暂估合价 (元)
| 其他材料费 | [9 empty] | - | - |  |  | 6.65 | 0
| 小计 | [9 empty] | - | - |  |  | 6.65 | 0
分部分项工程项目清单综合单价分析表
工程名称：给排水工程 | [13 empty] | 第 39 页 共 41 页
项目编码 |  | 031201003001 |  | 项目名称 | 金属结构刷油 |  | 计量单位 | kg |  | 工程量 | 52.79 |  | 综合单价（元） |  |  | 0.84
清单综合单价组成明细
编制依据 |  |  |  |  | 单价（元） | [5 empty] | 合价（元）
编号 | 名称 |  | 单位 | 数量 | 人工费 | 材料费 |  | 施工机具使用费 | 企业管理费 | 利润 | 人工费 | 材料费 |  |  | 施工机具使用费 | 企业管理费 | 利润
[6 empty] | 材料费 | 其中：工程设备费 |  |  |  |  | 材料费 | 其中：工程设备费
C12-2-87 | 管道支吊架刷油 防锈漆 一遍 |  | 100kg | 0.01 | 31.3 | 9.27 | 0 | 7.14 | 3.15 | 2.54 | 0.31 | 0.09 | 0 |  | 0.07 | 0.03 | 0.03
C12-2-95 | 管道支吊架刷油 银粉漆 一遍 |  | 100kg | 0.01 | 22.85 | 3.46 | 0 | 0.69 | 1.78 | 1.44 | 0.23 | 0.03 | 0 |  | 0.01 | 0.02 | 0.01
人工单价 （元/工日） |  |  | 一类 人工 | 二类 人工 | 三类 人工 | 补充人工 |  | 小计 |  |  | 0.54 | 0.12 | 0 |  | 0.08 | 0.05 | 0.04
|  |  |  | 192 |  |  |  | 其中：未计价材料费 |  |  | 0
材 料 费 明 细 | 编码 | 主要材料名称及规格型号 | [5 empty] | 单位 | 数量 |  | 单价 （元） | 其中：暂估单价 (元) |  |  | 合价 （元） | 其中：暂估合价 (元)
| 其他材料费 | [9 empty] | - | - |  |  | 0.13 | 0
| 小计 | [9 empty] | - | - |  |  | 0.13 | 0
分部分项工程项目清单综合单价分析表
工程名称：给排水工程 | [13 empty] | 第 40 页 共 41 页
项目编码 |  | 010101001001 |  | 项目名称 | 挖沟槽土方 |  | 计量单位 | m3 |  | 工程量 | 15.69 |  | 综合单价（元） |  |  | 13.37
清单综合单价组成明细
编制依据 |  |  |  |  | 单价（元） | [5 empty] | 合价（元）
编号 | 名称 |  | 单位 | 数量 | 人工费 | 材料费 |  | 施工机具使用费 | 企业管理费 | 利润 | 人工费 | 材料费 |  |  | 施工机具使用费 | 企业管理费 | 利润
[6 empty] | 材料费 | 其中：工程设备费 |  |  |  |  | 材料费 | 其中：工程设备费
A-1-18 | 机械挖沟槽 |  | m3 | 1 | 2.3 | 0 | 0 | 9.64 | 0.79 | 0.64 | 2.3 | 0 | 0 |  | 9.64 | 0.79 | 0.64
人工单价 （元/工日） |  |  | 一类 人工 | 二类 人工 | 三类 人工 | 补充人工 |  | 小计 |  |  | 2.3 | 0 | 0 |  | 9.64 | 0.79 | 0.64
[5 empty] | 177 |  |  | 其中：未计价材料费 |  |  | 0
材 料 费 明 细 | 编码 | 主要材料名称及规格型号 | [5 empty] | 单位 | 数量 |  | 单价 （元） | 其中：暂估单价 (元) |  |  | 合价 （元） | 其中：暂估合价 (元)
分部分项工程项目清单综合单价分析表
工程名称：给排水工程 | [13 empty] | 第 41 页 共 41 页
项目编码 |  | 010101003001 |  | 项目名称 | 回填土方 |  | 计量单位 | m3 |  | 工程量 | 15.45 |  | 综合单价（元） |  |  | 241.19
清单综合单价组成明细
编制依据 |  |  |  |  | 单价（元） | [5 empty] | 合价（元）
编号 | 名称 |  | 单位 | 数量 | 人工费 | 材料费 |  | 施工机具使用费 | 企业管理费 | 利润 | 人工费 | 材料费 |  |  | 施工机具使用费 | 企业管理费 | 利润
[6 empty] | 材料费 | 其中：工程设备费 |  |  |  |  | 材料费 | 其中：工程设备费
D1-1-39 | 机械回填 砂 |  | m3 | 1 | 1.59 | 200.38 | 0 | 13.51 | 14.22 | 11.49 | 1.59 | 200.38 | 0 |  | 13.51 | 14.22 | 11.49
人工单价 （元/工日） |  |  | 一类 人工 | 二类 人工 | 三类 人工 | 补充人工 |  | 小计 |  |  | 1.59 | 200.38 | 0 |  | 13.51 | 14.22 | 11.49
[5 empty] | 177 |  |  | 其中：未计价材料费 |  |  | 0
材 料 费 明 细 | 编码 | 主要材料名称及规格型号 | [5 empty] | 单位 | 数量 |  | 单价 （元） | 其中：暂估单价 (元) |  |  | 合价 （元） | 其中：暂估合价 (元)
| 040300000302 | 砂子 中粗砂 | [5 empty] | kg | 1854.2 |  | 0.107 |  |  |  | 198.4 | 0
| 其他材料费 | [9 empty] | - | - |  |  | 1.98 | 0
| 小计 | [9 empty] | - | - |  |  | 200.38 | 0

## 4.8 材料暂估单价表
材料暂估单价表
工程名称：给排水工程 |  |  |  |  | 第 1 页 共 1 页
序号 | 材料名称 | 规格型号 | 单位 | 暂估单价 （元） |  | 备注
注：1 投标人应将上述材料暂估单价计入工程量清单综合单价报价中。 2 本工程采用增值税一般计税方法时，上述材料暂估单价为不包含增值税（进项税额）的价格。 3 本工程采用增值税简易计税方法时，上述材料暂估单价为包含增值税（进项税额）的价格。

## 4.13 主要材料选用表
主要材料选用表
工程名称：给排水工程
序号 | 材料名称 | 单位 | 单价（元） | 数量 | 品牌/厂家 | 规格型号 | 备注
1 | 角型阀带铜活 | 套 | 21.15 | 30.3 | / | 15
2 | 砂子 | kg | 0.107 | 28647.39 | / | 中粗砂
3 | 不锈钢地漏 | 个 | 55 | 7 | / | DN50
4 | 清扫口 | 个 | 31.51 | 12 | / | DN100
5 | 塑料管 | m | 24.99 | 26.2784 | / | U-PVC 、De110
6 | 塑料管 | m | 24.99 | 56.0367 | / | U-PVC 、De110
7 | 塑料管 | m | 8.2 | 46.5244 | / | U-PVC 、De50
8 | 钢塑复合管 | m | 19.03 | 40.1982 | / | DN32
9 | 钢塑复合管 | m | 14.5 | 21.5424 | / | DN25
10 | 钢塑复合管 | m | 30.9 | 10.1592 | / | DN50
11 | 塑料管件 | 个 | 16 | 54.7259 | / | 公称直径100mm以内
12 | 截止阀 | 个 | 62 | 6.06 | / | DN32
13 | 洗脸盆 | 件 | 790 | 13.13 | / | 感应式龙头
14 | 拖布盆 | 个 | 353.98 | 6.06 | /
15 | 蹲式大便器 | 件 | 454 | 9.09 | / | 脚踏阀式
16 | 坐式大便器 | 件 | 898 | 4.04 | /
17 | 小便器 | 件 | 637.17 | 6.06 | / | 感应冲洗阀
18 | 水表 | 块 | 352.06 | 1 | 德能/廊坊德能智能仪表有限公司北京办事处 | DN70 1.0MPa
19 | 管件 | m | 15 | 21.6182 | / | De110
20 | 电开水器 | 台 | 600 | 6 | / | 40L/6KW

## 工程量明细表(清单)
工程量明细表
工程名称：给排水工程 |  |  |  | 第 1 页 共 8 页
序号 | 项目编码 | 项目名称 | 项目特征描述 |  | 单位 | 工程数量
整个项目
1 | 031001007001 | 钢塑复合管 | 1.安装部位:室内、外埋地 2.介质:给水 3.材质:钢塑复合管 4.规格、压力等级:DN70 1.0MPa 5.连接形式:丝扣连接 6.压力试验及吹、洗、消毒设计要求:满足设计要求及相关规范 7.含管道、管件、管道连接件、弯管等 8.满足完成此项工作所需要的全部工作内容，满足设计图纸、答疑、招标文件、现行规范、图集、验收等全部要求 |  | m | 3.34
<1> = 3.342=3.342
2 | 031001007003 | 钢塑复合管 | 1.安装部位:室内、外埋地 2.介质:给水 3.材质:钢塑复合管 4.规格、压力等级:DN50 1.0MPa 5.连接形式:丝扣连接 6.压力试验及吹、洗、消毒设计要求:满足设计要求及相关规范 7.含管道、管件、管道连接件、弯管等 8.满足完成此项工作所需要的全部工作内容，满足设计图纸、答疑、招标文件、现行规范、图集、验收等全部要求 |  | m | 3.33
<1> = 3.326=3.326
3 | 031001007002 | 钢塑复合管 | 1.安装部位:室内明装 2.介质:给水 3.材质:钢塑复合管 4.规格、压力等级:DN70 1.0MPa 5.连接形式:丝扣连接 6.压力试验及吹、洗、消毒设计要求:满足设计要求及相关规范 7.含管道、管件、管道连接件、弯管等 8.满足完成此项工作所需要的全部工作内容，满足设计图纸、答疑、招标文件、现行规范、图集、验收等全部要求 |  | m | 2.89
<1> = 2.885=2.885
4 | 031001007004 | 钢塑复合管 | 1.安装部位:室内明装 2.介质:给水 3.材质:钢塑复合管 4.规格、压力等级:DN50 1.0MPa 5.连接形式:丝扣连接 6.压力试验及吹、洗、消毒设计要求:满足设计要求及相关规范 7.含管道、管件、管道连接件、弯管等 8.满足完成此项工作所需要的全部工作内容，满足设计图纸、答疑、招标文件、现行规范、图集、验收等全部要求 |  | m | 6.63
工程量明细表
工程名称：给排水工程 |  |  |  | 第 2 页 共 8 页
序号 | 项目编码 | 项目名称 | 项目特征描述 |  | 单位 | 工程数量
<1> = 6.626=6.626
5 | 031001007005 | 钢塑复合管 | 1.安装部位:室内明装 2.介质:给水 3.材质:钢塑复合管 4.规格、压力等级:DN40 1.0MPa 5.连接形式:丝扣连接 6.压力试验及吹、洗、消毒设计要求:满足设计要求及相关规范 7.含管道、管件、管道连接件、弯管等 8.满足完成此项工作所需要的全部工作内容，满足设计图纸、答疑、招标文件、现行规范、图集、验收等全部要求 |  | m | 3.45
<1> = 3.45=3.45
6 | 031001007006 | 钢塑复合管 | 1.安装部位:室内明装 2.介质:给水 3.材质:钢塑复合管 4.规格、压力等级:DN32 1.0MPa 5.连接形式:丝扣连接 6.压力试验及吹、洗、消毒设计要求:满足设计要求及相关规范 7.含管道、管件、管道连接件、弯管等 8.满足完成此项工作所需要的全部工作内容，满足设计图纸、答疑、招标文件、现行规范、图集、验收等全部要求 |  | m | 39.41
<1> = 39.409=39.409
7 | 031001007007 | 钢塑复合管 | 1.安装部位:室内明装 2.介质:给水 3.材质:钢塑复合管 4.规格、压力等级:DN25 1.0MPa 5.连接形式:丝扣连接 6.压力试验及吹、洗、消毒设计要求:满足设计要求及相关规范 7.含管道、管件、管道连接件、弯管等 8.满足完成此项工作所需要的全部工作内容，满足设计图纸、答疑、招标文件、现行规范、图集、验收等全部要求 |  | m | 21.12
<1> = 21.116=21.116
8 | 031001007008 | 钢塑复合管 | 1.安装部位:室内明装 2.介质:给水 3.材质:钢塑复合管 4.规格、压力等级:DN20 1.0MPa 5.连接形式:丝扣连接 6.压力试验及吹、洗、消毒设计要求:满足设计要求及相关规范 7.含管道、管件、管道连接件、弯管等 8.满足完成此项工作所需要的全部工作内容，满足设计图纸、答疑、招标文件、现行规范、图集、验收等全部要求 |  | m | 27.15
工程量明细表
工程名称：给排水工程 |  |  |  | 第 3 页 共 8 页
序号 | 项目编码 | 项目名称 | 项目特征描述 |  | 单位 | 工程数量
<1> = 27.148=27.148
9 | 031001007009 | 钢塑复合管 | 1.安装部位:室内明装 2.介质:给水 3.材质:钢塑复合管 4.规格、压力等级:DN15 1.0MPa 5.连接形式:丝扣连接 6.压力试验及吹、洗、消毒设计要求:满足设计要求及相关规范 7.含管道、管件、管道连接件、弯管等 8.满足完成此项工作所需要的全部工作内容，满足设计图纸、答疑、招标文件、现行规范、图集、验收等全部要求 |  | m | 4.82
<1> = 4.822=4.822
10 | 031001008001 | 塑料管 | 1.安装部位:室内 2.介质:污水 3.材质、规格:U-PVC 、De110 4.连接形式:粘接 5.闭水试验计要求:闭水试验、通球试验 6.含管道、管件、管道连接件、弯管等 7.满足完成此项工作所需要的全部工作内容，满足设计图纸、答疑、招标文件、现行规范、图集、验收等全部要求 |  | m | 65.54
<1> = 65.536=65.536
11 | 031001008002 | 塑料管 | 1.安装部位:室内 2.介质:污水 3.材质、规格:U-PVC 、De75 4.连接形式:粘接 5.闭水试验计要求:闭水试验、通球试验 6.含管道、管件、管道连接件、弯管等 7.满足完成此项工作所需要的全部工作内容，满足设计图纸、答疑、招标文件、现行规范、图集、验收等全部要求 |  | m | 0.58
<1> = 0.575=0.575
12 | 031001008003 | 塑料管 | 1.安装部位:室内 2.介质:污水 3.材质、规格:U-PVC 、De50 4.连接形式:粘接 5.闭水试验计要求:闭水试验、通球试验 6.含管道、管件、管道连接件、弯管等 7.满足完成此项工作所需要的全部工作内容，满足设计图纸、答疑、招标文件、现行规范、图集、验收等全部要求 |  | m | 34.15
<1> = 34.146=34.146
工程量明细表
工程名称：给排水工程 |  |  |  | 第 4 页 共 8 页
序号 | 项目编码 | 项目名称 | 项目特征描述 |  | 单位 | 工程数量
13 | 031001008005 | 塑料管 | 1.安装部位:室外埋地 2.介质:污水 3.材质、规格:U-PVC 、De110 4.连接形式:粘接 5.闭水试验计要求:闭水试验、通球试验 6.含管道、管件、管道连接件、弯管等 7.满足完成此项工作所需要的全部工作内容，满足设计图纸、答疑、招标文件、现行规范、图集、验收等全部要求 |  | m | 25.89
<1> = 25.893=25.893
14 | 031001008004 | 塑料管 | 1.安装部位:室外埋地 2.介质:污水 3.材质、规格:U-PVC 、De50 4.连接形式:粘接 5.闭水试验计要求:闭水试验、通球试验 6.含管道、管件、管道连接件、弯管等 7.满足完成此项工作所需要的全部工作内容，满足设计图纸、答疑、招标文件、现行规范、图集、验收等全部要求 |  | m | 13.47
<1> = 13.465=13.465
15 | 031003003001 | 台式洗脸盆 | 1.材质:陶瓷 2.规格、类型:感应式龙头 3.附件名称、数量:感应式龙头、排水栓、存水弯、上下水及连接软管等给水附件、排水附件 4.满足完成此项工作所需要的全部工作内容，满足设计图纸、答疑、招标文件、现行规范、图集、验收等全部要求 |  | 组 | 13
<1> = 13=13
16 | 031003006001 | 蹲式大便器 | 1.材质:陶瓷 2.规格、类型:脚踏阀式 3.附件名称、数量:脚踏阀、排水栓、存水弯、上下水及连接软管等给水附件、排水附件 4.满足完成此项工作所需要的全部工作内容，满足设计图纸、答疑、招标文件、现行规范、图集、验收等全部要求 |  | 组 | 9
<1> = 9=9
17 | 031003006002 | 坐式大便器 | 1.材质:陶瓷 2.附件名称、数量:排水栓、存水弯、上下水及连接软管等给水附件、排水附件 3.满足完成此项工作所需要的全部工作内容，满足设计图纸、答疑、招标文件、现行规范、图集、验收等全部要求 |  | 组 | 4
<1> = 4=4
工程量明细表
工程名称：给排水工程 |  |  |  | 第 5 页 共 8 页
序号 | 项目编码 | 项目名称 | 项目特征描述 |  | 单位 | 工程数量
18 | 031003007001 | 小便器 | 1.材质:陶瓷 2.附件名称、数量:感应冲洗阀、排水栓、存水弯、上下水及连接软管等附件 3.满足完成此项工作所需要的全部工作内容，满足设计图纸、答疑、招标文件、现行规范、图集、验收等全部要求 |  | 组 | 6
<1> = 6=6
19 | 031003008001 | 拖布盆 | 1.材质:陶瓷 2.附件名称、数量:水龙头、上下水件、角阀、排水栓、连接软管等附件 3.满足完成此项工作所需要的全部工作内容，满足设计图纸、答疑、招标文件、现行规范、图集、验收等全部要求 |  | 组 | 6
<1> = 6=6
20 | 031003014001 | 不锈钢地漏 | 1.名称:地漏 2.材质:不锈钢 3.型号、规格:DN50 4.安装方式:地面安装 5.满足完成此项工作所需要的全部工作内容，满足设计图纸、答疑、招标文件、现行规范、图集、验收等全部要求 |  | 个 | 7
<1> = 7=7
21 | 031003014002 | 清扫口 | 1.名称:清扫口 2.材质:塑料 3.型号、规格:DN100 4.安装方式:地面安装 5.满足完成此项工作所需要的全部工作内容，满足设计图纸、答疑、招标文件、现行规范、图集、验收等全部要求 |  | 个 | 12
<1> = 12=12
22 | 031003014003 | 阻火圈 | 1.名称:阻火圈 2.型号、规格:DN100 3.满足完成此项工作所需要的全部工作内容，满足设计图纸、答疑、招标文件、现行规范、图集、验收等全部要求 |  | 个 | 6
<1> = 6=6
23 | 031002011001 | 水表 | 1.安装部位(室内外）:室外 2.型号、规格:DN70 1.0MPa 3.连接形式:法兰连接 4.含法兰、螺栓、螺母、垫圈、垫片等 5.满足完成此项工作所需要的全部工作内容，满足设计图纸、答疑、招标文件、现行规范、图集、验收等全部要求 |  | 个 | 1
<1> = 1=1
工程量明细表
工程名称：给排水工程 |  |  |  | 第 6 页 共 8 页
序号 | 项目编码 | 项目名称 | 项目特征描述 |  | 单位 | 工程数量
24 | 031002011002 | 水表 | 1.安装部位(室内外）:室外 2.型号、规格:DN50 1.0MPa 3.连接形式:螺纹连接 4.含法兰、螺栓、螺母、垫圈、垫片等 5.满足完成此项工作所需要的全部工作内容，满足设计图纸、答疑、招标文件、现行规范、图集、验收等全部要求 |  | 个 | 1
<1> = 1=1
25 | 031002001001 | 闸阀 | 1.类型:闸阀 2.材质:铜 3.规格、压力等级:DN70 1.0MPa 4.连接形式:螺纹连接 5.满足完成此项工作所需要的全部工作内容，满足设计图纸、答疑、招标文件、现行规范、图集、验收等全部要求 |  | 个 | 1
<1> = 1=1
26 | 031002001002 | 截止阀 | 1.类型:截止阀 2.材质:铜制 3.规格、压力等级:DN50 1.0MPa 4.连接形式:螺纹连接 5.满足完成此项工作所需要的全部工作内容，满足设计图纸、答疑、招标文件、现行规范、图集、验收等全部要求 |  | 个 | 1
<1> = 1=1
27 | 031002001003 | 截止阀 | 1.类型:截止阀 2.材质:铜制 3.规格、压力等级:DN32 1.0MPa 4.连接形式:螺纹连接 5.满足完成此项工作所需要的全部工作内容，满足设计图纸、答疑、招标文件、现行规范、图集、验收等全部要求 |  | 个 | 6
<1> = 6=6
28 | 031002001004 | 截止阀 | 1.类型:截止阀 2.材质:铜制 3.规格、压力等级:DN20 1.0MPa 4.连接形式:螺纹连接 5.满足完成此项工作所需要的全部工作内容，满足设计图纸、答疑、招标文件、现行规范、图集、验收等全部要求 |  | 个 | 1
<1> = 1=1
29 | 031002001005 | 金属阀门 | 1.类型:截止阀 2.材质:铜制 3.规格、压力等级:DN15 1.0MPa 4.连接形式:螺纹连接 5.满足完成此项工作所需要的全部工作内容，满足设计图纸、答疑、招标文件、现行规范、图集、验收等全部要求 |  | 个 | 6
工程量明细表
工程名称：给排水工程 |  |  |  | 第 7 页 共 8 页
序号 | 项目编码 | 项目名称 | 项目特征描述 |  | 单位 | 工程数量
<1> = 6=6
30 | 031002008001 | 软接头(软管) | 1.类型:金属软管 2.材质:金属 3.规格:DN15 1.0MPa 4.连接形式:螺纹连接 5.满足完成此项工作所需要的全部工作内容，满足设计图纸、答疑、招标文件、现行规范、图集、验收等全部要求 |  | 根 | 6
<1> = 6=6
31 | 031005013001 | 电开水器 | 1.名称:电开水器 2.规格:40L/6KW 3.满足完成此项工作所需要的全部工作内容，满足设计图纸、答疑、招标文件、现行规范、图集、验收等全部要求 |  | 台 | 6
<1> = 6=6
32 | 031301003001 | 刚性防水套管 | 1.名称、类型:刚性防水套管（排水） 2.材质:焊接钢管 3.工作管规格:DN100 4.填料材质:满足设计要求及相关规范 5.满足完成此项工作所需要的全部工作内容，满足设计图纸、答疑、招标文件、现行规范、图集、验收等全部要求 |  | 个 | 2
<1> = 2=2
33 | 031301003005 | 一般钢套管 | 1.名称、类型:一般钢套管（排水） 2.材质:焊接钢管 3.套管规格:DN100 4.填料材质:满足设计要求及相关规范 5.满足完成此项工作所需要的全部工作内容，满足设计图纸、答疑、招标文件、现行规范、图集、验收等全部要求 |  | 个 | 11
<1> = 11=11
34 | 031301003002 | 一般钢套管 | 1.名称、类型:一般钢套管（给水） 2.材质:焊接钢管 3.套管规格:DN50 4.填料材质:满足设计要求及相关规范 5.满足完成此项工作所需要的全部工作内容，满足设计图纸、答疑、招标文件、现行规范、图集、验收等全部要求 |  | 个 | 1
<1> = 1=1
35 | 031301003003 | 一般钢套管 | 1.名称、类型:一般钢套管（给水） 2.材质:焊接钢管 3.套管规格:DN40 4.填料材质:满足设计要求及相关规范 5.满足完成此项工作所需要的全部工作内容，满足设计图纸、答疑、招标文件、现行规范、图集、验收等全部要求 |  | 个 | 1
<1> = 1=1
工程量明细表
工程名称：给排水工程 |  |  |  | 第 8 页 共 8 页
序号 | 项目编码 | 项目名称 | 项目特征描述 |  | 单位 | 工程数量
36 | 031301003004 | 一般钢套管 | 1.名称、类型:一般钢套管（给水） 2.材质:焊接钢管 3.套管规格:DN32 4.填料材质:满足设计要求及相关规范 5.满足完成此项工作所需要的全部工作内容，满足设计图纸、答疑、招标文件、现行规范、图集、验收等全部要求 |  | 个 | 2
<1> = 2=2
37 | 031301003006 | 一般钢套管 | 1.名称、类型:一般钢套管（给水） 2.材质:焊接钢管 3.套管规格:DN20 4.填料材质:满足设计要求及相关规范 5.满足完成此项工作所需要的全部工作内容，满足设计图纸、答疑、招标文件、现行规范、图集、验收等全部要求 |  | 个 | 7
<1> = 7=7
38 | 031301005001 | 管道支/吊架 | 1.材质:型钢 2.管架形式:综合考虑 3.满足完成此项工作所需要的全部工作内容，满足设计图纸、答疑、招标文件、现行规范、图集、验收等全部要求 |  | kg | 52.79
<1> = 52.79=52.79
39 | 031201003001 | 金属结构刷油 | 1.除锈级别:综合考虑 2.油漆品种:防锈漆一道，银粉漆一道 3.满足完成此项工作所需要的全部工作内容，满足设计图纸、答疑、招标文件、现行规范、图集、验收等全部要求 |  | kg | 52.79
<1> = 52.79=52.79
40 | 010101001001 | 挖沟槽土方 | 1.土壤类别:综合考虑 2.挖土深度:详见图纸 3.弃土运距:综合考虑 4.满足完成此项工作所需要的全部工作内容，满足设计图纸、答疑、招标文件、现行规范、图集、验收等全部要求 |  | m3 | 15.69
<1> = 15.69=15.69
41 | 010101003001 | 回填土方 | 1.密实度要求:详见图纸要求 2.填方材料品种:土 3.满足完成此项工作所需要的全部工作内容，满足设计图纸、答疑、招标文件、现行规范、图集、验收等全部要求 |  | m3 | 15.45
<1> = 15.45=15.45