## 4.6 分部分项工程项目清单计价表
分部分项工程项目清单计价表
工程名称：(怀柔区2011年中小学校舍安全工程第一中学翻建单项工程-装饰工程单位工程) | [6 empty] | 第 1 页 共 7 页
序号 | 项目编码 | 项目名称 | 项目特征描述 | 计量单位 | 工程量 | 金额（元）
[6 empty] | 综合单价 |  | 合价 | 其中
材料暂估价
|  | 楼地面装饰工程 | [5 empty] | 210735.29 | 0
1 | 011102003001 | 块料楼地面 | 参见图集08BJ1-1地12 1.5~10厚地砖600*600，DTG擦缝； 2.5厚DTA砂浆粘接层； 3.20厚DS干拌砂浆找平层； 4.100厚C15混凝土； 5.素土夯实，压实系数0.90 | m2 | 158.71 | 180.92 |  | 28713.81 | 0
2 | 011102003002 | 块料楼地面 | 参见图集08BJ1-1地12F-(F2) 1.5~10厚铺地砖300*300，DTG擦缝； 2.5厚DTA砂浆粘结层； 3.20厚DS干拌砂浆找平层； 4.1.5厚聚合物水泥基防水涂料（在建筑工程中单列项） 5.最薄处35厚C15细石混凝土，从门口处向地漏找1%坡，随打随抹平，四周及管根部位用DS砂浆抹小八字角； 6.60厚C15混凝土； 7.素土夯实，压实系数≥0.90 | m2 | 44 | 201.53 |  | 8867.32 | 0
3 | 011102001001 | 石材楼地面 | 参见图集08BJ1-1地16 1.20厚磨光花岗岩板600*600，用10厚DTA砂浆铺实拍平（正、背面及四周边满涂防污剂），DTG擦缝； 2.20厚DS干拌砂浆找平层； 3.100厚C15混凝土； 4.素土夯实，压实系数0.90 | m2 | 114.45 | 299.56 |  | 34284.64 | 0
4 | 011102003003 | 块料楼地面 | 参见图集08BJ1-1楼12A-1 1.5~10厚铺地砖600*600，DTG擦缝； | m2 | 320.79 | 157.32 |  | 50466.68 | 0
本页小计 | [7 empty] | 122332.45 | 0
分部分项工程项目清单计价表
工程名称：(怀柔区2011年中小学校舍安全工程第一中学翻建单项工程-装饰工程单位工程) | [6 empty] | 第 2 页 共 7 页
序号 | 项目编码 | 项目名称 | 项目特征描述 | 计量单位 | 工程量 | 金额（元）
[6 empty] | 综合单价 |  | 合价 | 其中
材料暂估价
2.5厚DTA砂浆粘结层； 3.20厚DS干拌砂浆找平层； 4.60~55厚CL7.5轻集料混凝土垫层； 5.钢筋混凝土楼板
5 | 011102003004 | 块料楼地面 | 参见图集08BJ1-1楼12F-1（F2） 1.铺5~10厚防滑地砖300*300，DTG擦缝； 2.5厚DTA砂浆粘结层； 3.20厚DS干拌砂浆找平层； 4.1.5厚聚合物水泥基防水涂料（在建筑工程中单列项） 5.最薄处35厚C15细石混凝土从门口处向地漏找1%坡，随打随抹平，四周边及竖管根部位用DS干拌砂浆抹成小八字角； 6.钢筋混凝土楼板 | m2 | 74.81 | 173.38 |  | 12970.56 | 0
6 | 011102001002 | 石材楼地面 | 参见图集08BJ1-1楼16B-1 1.铺20厚花岗石板600*600，（正、背面及四周边满涂防污剂），DTG擦缝； 2.10厚DTA砂浆粘结层 3.20厚DS干拌砂浆找平层； 4.40厚CL7.5轻集料混凝土垫层； 5.钢筋混凝土楼板 | m2 | 106.4 | 269.6 |  | 28685.44 | 0
7 | 011102001003 | 石材楼地面(楼梯楼层交接处) | 参见图集08BJ1-1楼16A 1.铺20厚花岗石板600*600，（正、背面及四周边满涂防污剂），DTG擦缝； 2.10厚DTA砂浆粘结层 3.20厚DS干拌砂浆找平层； 4.钢筋混凝土楼板 | m2 | 18.72 | 252.63 |  | 4729.23 | 0
8 | 011106002001 | 石材楼梯 | 参见图集08BJ1-1楼16A | m2 | 55.04 | 382.67 |  | 21062.16 | 0
本页小计 | [7 empty] | 67447.39 | 0
分部分项工程项目清单计价表
工程名称：(怀柔区2011年中小学校舍安全工程第一中学翻建单项工程-装饰工程单位工程) | [6 empty] | 第 3 页 共 7 页
序号 | 项目编码 | 项目名称 | 项目特征描述 | 计量单位 | 工程量 | 金额（元）
[6 empty] | 综合单价 |  | 合价 | 其中
材料暂估价
1.铺20厚花岗石条板，（正、背面及四周边满涂防污剂），DTG擦缝； 2.10厚DTA砂浆粘结层 3.20厚DS干拌砂浆找平层； 4.钢筋混凝土楼板
9 | 011105003001 | 块料踢脚线 | 参见图集08BJ1-1踢3C(高120mm) 1.DTG砂浆勾缝； 2.粘结5~6厚地砖； 3.5厚DTA砂浆粘结层； 4.9厚DP-MR砂浆打底压实抹平 | m | 362.95 | 27.2 |  | 9872.24 | 0
10 | 011105002001 | 石材踢脚线 | 参见图集08BJ1-1踢4A2(高120mm) 1.DTG砂浆勾缝； 2.8~12厚花岗石板面层，石材六面满涂防污剂（用DTA砂浆粘结）； 3.6厚DP-HR砂浆压实抹平； 4.9厚DP-MR砂浆打底; | m | 291.51 | 38.02 |  | 11083.21 | 0
|  | 分部小计 | [5 empty] | 210735.29 | 0
|  | 墙、柱面装饰与隔断、幕墙工程 | [5 empty] | 146871.25 | 0
11 | 011201001001 | 墙、柱面一般抹灰 | 参见图集08BJ1-1 内墙3C 1.2厚DP-MR砂浆罩面 2.8厚DP-MR砂浆打底 | m2 | 1533.45 | 25.43 |  | 38995.63 | 0
12 | 011201001002 | 墙、柱面一般抹灰 | 参见图集08BJ1-1 裙2A 1.9厚DP-LR打底压实抹平 | m2 | 363.28 | 16.3 |  | 5921.46 | 0
13 | 011201001003 | 墙、柱面一般抹灰 | 参见图集08BJ1-1 内墙10A-f2 1.9厚DP-MR打底压实抹平 | m2 | 342.54 | 16.15 |  | 5532.02 | 0
14 | 011201001004 | 墙、柱面一般抹灰 | 女儿墙内侧抹灰（暂定） 1.20厚DP砂浆找平层 | m2 | 172.66 | 28.68 |  | 4951.89 | 0
15 | 011203003001 | 块料墙、柱面 | 参见图集08BJ1-1 裙2A | m2 | 341.34 | 116.57 |  | 39790 | 0
本页小计 | [7 empty] | 116146.45 | 0
分部分项工程项目清单计价表
工程名称：(怀柔区2011年中小学校舍安全工程第一中学翻建单项工程-装饰工程单位工程) | [6 empty] | 第 4 页 共 7 页
序号 | 项目编码 | 项目名称 | 项目特征描述 | 计量单位 | 工程量 | 金额（元）
[6 empty] | 综合单价 |  | 合价 | 其中
材料暂估价
1.DTG勾缝； 2.粘贴5~6厚面砖； 3.5厚DTA粘结层；
16 | 011203003002 | 块料墙、柱面 | 参见图集08BJ1-1 内墙10A-f2 1.DTG砂浆勾缝； 2.粘贴5~6厚面砖； 3.4厚DTA粘结层； 4.1.5厚聚合物水泥基防水涂料（在建筑工程中单列项） | m2 | 354.3 | 116.57 |  | 41300.75 | 0
17 | 010506023001 | 钢丝网 | 1.楼梯间及人流通道钢丝网砂浆面层加强 | m2 | 830.36 | 12.5 |  | 10379.5 | 0
|  | 分部小计 | [5 empty] | 146871.25 | 0
|  | 天棚工程 | [5 empty] | 45001.63 | 0
18 | 011302001001 | 平面吊顶天棚 | 参见图集08BJ1-1 棚8A 1.L40*40*4角钢，长40用膨胀螺钉固定在钢筋混凝土楼板上，双向中距≤1200（与龙骨中距相对应）； 2.φ4吊杆下部固定于吊件上，上部焊于L40*40*4短角钢上； 3.特制U型轻钢龙骨LB50*26中距≤1200，用特制吊件LB50-1P吊挂； 4.0.5~0.8厚铝条板 | m2 | 118.4 | 203.76 |  | 24125.18 | 0
19 | 011302001002 | 平面吊顶天棚 | 参见图集88J1-1 棚45M 1.6厚硅酸钙板面层，规格600*600(或600*1200) 2.T型轻钢次龙骨TB24*28（或TBA24*28）中距600（或1200） 3.T型轻钢主龙骨TB24*38（或TBA24*28）中距600，找平后与钢筋吊杆固定 4.10号镀锌低碳钢丝（或φ8钢筋）吊杆，中距≤1200，吊杆上部与板底预留吊杆（勾）固定 5.现浇钢筋混凝土 | m2 | 178.9 | 96.43 |  | 17251.33 | 0
本页小计 | [7 empty] | 93056.76 | 0
分部分项工程项目清单计价表
工程名称：(怀柔区2011年中小学校舍安全工程第一中学翻建单项工程-装饰工程单位工程) | [6 empty] | 第 5 页 共 7 页
序号 | 项目编码 | 项目名称 | 项目特征描述 | 计量单位 | 工程量 | 金额（元）
[6 empty] | 综合单价 |  | 合价 | 其中
材料暂估价
板底预留φ10钢筋吊环（勾），中距1200*600
20 | 011302001003 | 平面吊顶天棚（首层门厅） | 参见图集08BJ1-1 棚14A 1.钢筋混凝土板内预留φ10钢筋吊环（勾），中距横向≤1200，纵向≤1100 2.U型轻钢龙骨CB60*27（或CB50*20）中距429，10号镀锌低碳钢丝（或φ6钢筋）吊杆，中距横向≤800，纵向429，吊杆上部与混凝土板预留吊环固定 3.9.5或12厚纸面石膏板，用自攻螺钉与龙骨固定 4.满刷氯偏乳液或乳化光油防潮涂料2道 5.U型轻钢龙骨横撑CB50*20（或CB60*27）中距1200 | m2 | 25.89 | 140.02 |  | 3625.12 | 0
|  | 分部小计 | [5 empty] | 45001.63 | 0
|  | 油漆、涂料、裱糊工程 | [5 empty] | 344840.73 | 0
21 | 011404001001 | 墙面喷刷涂料 | 参见图集08BJ1-1 内墙3C-内涂4 1.喷水性氟碳涂料2道 2.封底漆1道 3.满刮2~3遍内墙耐水腻子分遍找平 | m2 | 1532.29 | 84.11 |  | 128880.91 | 0
22 | 011404001002 | 墙面喷刷涂料 | 参见图集08BJ1-1 B22 外涂11-1（外墙1） 1.丙烯酸系乳胶漆2道 2.抗碱封闭底漆1道 3.浮雕骨料的压平、打磨、养护 4.喷涂浮雕中层骨料 5.涂抗碱封闭底漆1道（根据需要选用） 6.刮涂柔性耐水腻子2~3道（根据基层 | m2 | 1111.05 | 140.33 |  | 155913.65 | 0
本页小计 | [7 empty] | 288419.68 | 0
分部分项工程项目清单计价表
工程名称：(怀柔区2011年中小学校舍安全工程第一中学翻建单项工程-装饰工程单位工程) | [6 empty] | 第 6 页 共 7 页
序号 | 项目编码 | 项目名称 | 项目特征描述 | 计量单位 | 工程量 | 金额（元）
[6 empty] | 综合单价 |  | 合价 | 其中
材料暂估价
需要选用） 7.基层墙体处理
23 | 011404002001 | 天棚喷刷涂料 | 参见图集08BJ1-1 棚2A（内涂4） 1.板底刮2厚耐水腻子 2.封底漆1道 3.喷水性氟碳涂料2道 | m2 | 638.84 | 78.4 |  | 50085.06 | 0
24 | 011404002002 | 天棚喷刷涂料 | 参见图集08BJ1-1 棚45M 1.硅酸钙板底刮2厚耐水腻子找平 2.封底漆1道 3.喷功能性合成树脂乳液涂料2道 | m2 | 178.9 | 36.03 |  | 6445.77 | 0
25 | 011404002003 | 天棚喷刷涂料（首层门厅） | 参见图集08BJ1-1 棚14A（外涂6） 1.罩光清漆 2.闪光金属漆 3.配套中间漆 4.涂刷油性封闭 5.底漆刮涂光面腻子 6.刮涂柔性耐水腻子 7.底层抗裂腻子复合耐碱玻纤网格布 8.基层处理 | m2 | 25.89 | 135.78 |  | 3515.34 | 0
|  | 分部小计 | [5 empty] | 344840.73 | 0
|  | 其他装饰工程 | [5 empty] | 68660.23 | 0
26 | 011503001001 | 带扶手的栏杆、栏板 | 楼梯不锈钢扶手栏杆（高900mm） 1.参见图集08BJ7-1 B3/35 | m | 29.68 | 529.86 |  | 15726.24 | 0
27 | 011503001002 | 带扶手的栏杆、栏板 | 楼梯不锈钢扶手栏杆（楼顶平直段高1050mm） 1.参见图集08BJ7-1 B3/35 | m | 2.85 | 514.91 |  | 1467.49 | 0
28 | 011503001003 | 带扶手的栏杆、栏板 | 屋面不锈钢扶手栏杆（高1050mm） 1.参见图集08BJ7-1 36 | m | 22.3 | 509.14 |  | 11353.82 | 0
29 | 011503001004 | 带扶手的栏杆、栏板 | 护窗不锈钢扶手栏杆（高980mm） 1.参见图集08BJ7-1 F10/74 | m | 23.39 | 335.92 |  | 7857.17 | 0
30 | 011503001005 | 带扶手的栏杆、栏板 | 横外护栏（高750mm） 1.参见图集08BJ3-2 | m | 5.4 | 65.92 |  | 355.97 | 0
本页小计 | [7 empty] | 96806.86 | 0
分部分项工程项目清单计价表
工程名称：(怀柔区2011年中小学校舍安全工程第一中学翻建单项工程-装饰工程单位工程) | [6 empty] | 第 7 页 共 7 页
序号 | 项目编码 | 项目名称 | 项目特征描述 | 计量单位 | 工程量 | 金额（元）
[6 empty] | 综合单价 |  | 合价 | 其中
材料暂估价
23
31 | 011503001006 | 带扶手的栏杆、栏板 | 无障碍坡道扶手（高900mm） 1.参见图集88J12-1 1/18 | m | 11.4 | 443.07 |  | 5051 | 0
32 | 011503001007 | 带扶手的栏杆、栏板 | 室外台阶不锈钢扶手栏杆（高1050mm） 1.参见图集08BJ7-1 B2/34 | m | 4.93 | 477.29 |  | 2353.04 | 0
33 | 011503003001 | 扶手 | 卫生间台盆不锈钢抓杆 | m | 3.98 | 179.44 |  | 714.17 | 0
34 | 011503003002 | 扶手 | 卫生间坐便不锈钢抓杆 | m | 2.8 | 117.21 |  | 328.19 | 0
35 | 011507003001 | 灯箱 | 成品铝合金灯箱（镜前灯） 1.参见图集02J915 1/50 | 个 | 12 | 158.05 |  | 1896.6 | 0
36 | 011505002001 | 洗厕配件 | 纸巾盒 1.参见图集02J915 64 | 个 | 13 | 81.17 |  | 1055.21 | 0
37 | 011505002002 | 洗厕配件 | 皂液盒 1.参见图集02J915 64 | 个 | 7 | 118.81 |  | 831.67 | 0
38 | 011505003001 | 镜面玻璃 | 镜子 1.参见图集02J915 1/50 | m2 | 5.76 | 79.61 |  | 458.55 | 0
39 | 011505001001 | 洗漱台 | 大理石化妆台 1.参见图集02J915 2/48 | m2 | 6.48 | 669.47 |  | 4338.17 | 0
40 | 011207003001 | 成品隔断 | 卫生间塑料隔断 1.参见图集02J915 1/40 | m2 | 48.84 | 127.84 |  | 6243.71 | 0
41 | 011506002001 | 金属旗杆 | 屋顶不锈钢旗杆（高4800mm） 1.参见图集08BJ9-2 1/H2 | 根 | 1 | 1923.25 |  | 1923.25 | 0
42 | 011502001001 | 成品装饰线条 | 内墙裙上压不锈钢条 | m | 258.2 | 24.56 |  | 6341.39 | 0
43 | 011502001002 | 成品装饰线条 | 外墙窗口滴水线 | m | 102.7 | 3.55 |  | 364.59 | 0
|  | 分部小计 | [5 empty] | 68660.23 | 0
本页小计 | [7 empty] | 31899.54 | 0
合 计 | [7 empty] | 816109.13 | 0

## 4.7 分部分项工程项目清单综合单价分析表 A
分部分项工程项目清单综合单价分析表
工程名称：装饰工程 | [13 empty] | 第 1 页 共 43 页
项目编码 |  | 011102003001 |  | 项目名称 | 块料楼地面 |  | 计量单位 | m2 |  | 工程量 | 158.71 |  | 综合单价（元） |  |  | 180.92
清单综合单价组成明细
编制依据 |  |  |  |  | 单价（元） | [5 empty] | 合价（元）
编号 | 名称 |  | 单位 | 数量 | 人工费 | 材料费 |  | 施工机具使用费 | 企业管理费 | 利润 | 人工费 | 材料费 |  |  | 施工机具使用费 | 企业管理费 | 利润
[6 empty] | 材料费 | 其中：工程设备费 |  |  |  |  | 材料费 | 其中：工程设备费
A-5-2 | 现浇混凝土构件 楼地面垫层 混凝土 |  | m3 | 0.1 | 54.72 | 363.31 | 0 | 1.09 | 27.66 | 22.34 | 5.47 | 36.33 | 0 |  | 0.11 | 2.77 | 2.23
A-11-4 | 找平层 DS砂浆 平面 厚度20mm 硬基层上 |  | m2 | 1 | 11.72 | 8.74 | 0 | 0.23 | 1.37 | 1.1 | 11.72 | 8.74 | 0 |  | 0.23 | 1.37 | 1.1
A-11-51 | 块料 每块面积(m2) 0.36以内 |  | m2 | 1 | 36.42 | 61.88 | 0 | 0.73 | 6.54 | 5.28 | 36.42 | 61.88 | 0 |  | 0.73 | 6.54 | 5.28
人工单价 （元/工日） |  |  | 一类 人工 | 二类 人工 | 三类 人工 | 补充人工 |  | 小计 |  |  | 53.61 | 106.95 | 0 |  | 1.07 | 10.68 | 8.61
|  |  | 213 | 192 |  |  |  | 其中：未计价材料费 |  |  | 0
材 料 费 明 细 | 编码 | 主要材料名称及规格型号 | [5 empty] | 单位 | 数量 |  | 单价 （元） | 其中：暂估单价 (元) |  |  | 合价 （元） | 其中：暂估合价 (元)
| 802100080200 | 预拌混凝土 C15 | [5 empty] | m3 | 0.101 |  | 354.4 |  |  |  | 35.79 | 0
| 340000110000 | 其他材料 | [5 empty] | 元 | 1.5806 |  | 1 |  |  |  | 1.58 | 0
| 800100010900 | 干混地面砂浆 DS M20 | [5 empty] | m3 | 0.0202 |  | 426.442 |  |  |  | 8.61 | 0
| 800700100000 | 胶粘剂DTA砂浆 | [5 empty] | m3 | 0.0051 |  | 1756.64 |  |  |  | 8.96 | 0
| 070500050000 | 地面砖 0.36m2以内 | [5 empty] | m2 | 1.02 |  | 50 |  |  |  | 51 | 0
| 其他材料费 | [9 empty] | - | - |  |  | 1 | 0
| 小计 | [9 empty] | - | - |  |  | 106.94 | 0
分部分项工程项目清单综合单价分析表
工程名称：装饰工程 | [13 empty] | 第 2 页 共 43 页
项目编码 |  | 011102003002 |  | 项目名称 | 块料楼地面 |  | 计量单位 | m2 |  | 工程量 | 44 |  | 综合单价（元） |  |  | 201.53
清单综合单价组成明细
编制依据 |  |  |  |  | 单价（元） | [5 empty] | 合价（元）
编号 | 名称 |  | 单位 | 数量 | 人工费 | 材料费 |  | 施工机具使用费 | 企业管理费 | 利润 | 人工费 | 材料费 |  |  | 施工机具使用费 | 企业管理费 | 利润
[6 empty] | 材料费 | 其中：工程设备费 |  |  |  |  | 材料费 | 其中：工程设备费
A-5-2 | 现浇混凝土构件 楼地面垫层 混凝土 |  | m3 | 0.06 | 54.72 | 363.31 | 0 | 1.09 | 27.66 | 22.34 | 3.28 | 21.8 | 0 |  | 0.07 | 1.66 | 1.34
A-11-1 换 | 找平层 细石混凝土 厚度30mm 实际厚度(mm):40 换为【预拌豆石混凝土 C15】 |  | m2 | 1 | 14.91 | 15.29 | 0 | 0.3 | 2.01 | 1.63 | 14.91 | 15.29 | 0 |  | 0.3 | 2.01 | 1.63
A-11-4 | 找平层 DS砂浆 平面 厚度20mm 硬基层上 |  | m2 | 1 | 11.72 | 8.74 | 0 | 0.23 | 1.37 | 1.1 | 11.72 | 8.74 | 0 |  | 0.23 | 1.37 | 1.1
A-11-50 | 块料 每块面积(m2) 0.1以内 |  | m2 | 1 | 40.68 | 62.22 | 0 | 0.81 | 6.84 | 5.53 | 40.68 | 62.22 | 0 |  | 0.81 | 6.84 | 5.53
人工单价 （元/工日） |  |  | 一类 人工 | 二类 人工 | 三类 人工 | 补充人工 |  | 小计 |  |  | 70.59 | 108.05 | 0 |  | 1.41 | 11.88 | 9.6
|  |  | 213 | 192 |  |  |  | 其中：未计价材料费 |  |  | 0
材 料 费 明 细 | 编码 | 主要材料名称及规格型号 | [5 empty] | 单位 | 数量 |  | 单价 （元） | 其中：暂估单价 (元) |  |  | 合价 （元） | 其中：暂估合价 (元)
| 802100080200 | 预拌混凝土 C15 | [5 empty] | m3 | 0.0606 |  | 354.4 |  |  |  | 21.48 | 0
| 340000110000 | 其他材料 | [5 empty] | 元 | 1.5968 |  | 1 |  |  |  | 1.6 | 0
| 800100010900 | 干混地面砂浆 DS M20 | [5 empty] | m3 | 0.0202 |  | 426.442 |  |  |  | 8.61 | 0
| 800700100000 | 胶粘剂DTA砂浆 | [5 empty] | m3 | 0.0051 |  | 1756.64 |  |  |  | 8.96 | 0
| 070500030000 | 地面砖 0.1m2以内 | [5 empty] | m2 | 1.02 |  | 50 |  |  |  | 51 | 0
| 其他材料费 | [9 empty] | - | - |  |  | 16.4 | 0
| 小计 | [9 empty] | - | - |  |  | 108.05 | 0
分部分项工程项目清单综合单价分析表
工程名称：装饰工程 | [13 empty] | 第 3 页 共 43 页
项目编码 |  | 011102001001 |  | 项目名称 | 石材楼地面 |  | 计量单位 | m2 |  | 工程量 | 114.45 |  | 综合单价（元） |  |  | 299.56
清单综合单价组成明细
编制依据 |  |  |  |  | 单价（元） | [5 empty] | 合价（元）
编号 | 名称 |  | 单位 | 数量 | 人工费 | 材料费 |  | 施工机具使用费 | 企业管理费 | 利润 | 人工费 | 材料费 |  |  | 施工机具使用费 | 企业管理费 | 利润
[6 empty] | 材料费 | 其中：工程设备费 |  |  |  |  | 材料费 | 其中：工程设备费
A-5-2 | 现浇混凝土构件 楼地面垫层 混凝土 |  | m3 | 0.1 | 54.72 | 363.31 | 0 | 1.09 | 27.66 | 22.34 | 5.47 | 36.35 | 0 |  | 0.11 | 2.77 | 2.23
A-11-4 | 找平层 DS砂浆 平面 厚度20mm 硬基层上 |  | m2 | 1 | 11.72 | 8.74 | 0 | 0.23 | 1.37 | 1.1 | 11.72 | 8.74 | 0 |  | 0.23 | 1.37 | 1.1
A-11-44 | 石材楼地面 每块面积(m2) 0.36以内 |  | m2 | 1 | 43.67 | 143.44 | 0 | 0.87 | 12.41 | 10.02 | 43.67 | 143.44 | 0 |  | 0.87 | 12.41 | 10.02
A-11-59 | 楼地面防护层 刷防污剂 |  | m2 | 2 | 7.46 | 0.91 | 0 | 0.15 | 0.56 | 0.45 | 14.92 | 1.82 | 0 |  | 0.3 | 1.12 | 0.9
人工单价 （元/工日） |  |  | 一类 人工 | 二类 人工 | 三类 人工 | 补充人工 |  | 小计 |  |  | 75.78 | 190.35 | 0 |  | 1.51 | 17.67 | 14.25
|  |  | 213 | 192 |  |  |  | 其中：未计价材料费 |  |  | 0
材 料 费 明 细 | 编码 | 主要材料名称及规格型号 | [5 empty] | 单位 | 数量 |  | 单价 （元） | 其中：暂估单价 (元) |  |  | 合价 （元） | 其中：暂估合价 (元)
| 802100080200 | 预拌混凝土 C15 | [5 empty] | m3 | 0.101 |  | 354.4 |  |  |  | 35.79 | 0
| 340000110000 | 其他材料 | [5 empty] | 元 | 2.8132 |  | 1 |  |  |  | 2.81 | 0
| 800100010900 | 干混地面砂浆 DS M20 | [5 empty] | m3 | 0.0202 |  | 426.442 |  |  |  | 8.61 | 0
| 800700100000 | 胶粘剂DTA砂浆 | [5 empty] | m3 | 0.0102 |  | 1756.64 |  |  |  | 17.92 | 0
| 081700020100 | 天然石材饰面板 600mm×600mm | [5 empty] | m2 | 1.02 |  | 120 |  |  |  | 122.4 | 0
| 其他材料费 | [9 empty] | - | - |  |  | 2.8 | 0
| 小计 | [9 empty] | - | - |  |  | 190.33 | 0
分部分项工程项目清单综合单价分析表
工程名称：装饰工程 | [13 empty] | 第 4 页 共 43 页
项目编码 |  | 011102003003 |  | 项目名称 | 块料楼地面 |  | 计量单位 | m2 |  | 工程量 | 320.79 |  | 综合单价（元） |  |  | 157.32
清单综合单价组成明细
编制依据 |  |  |  |  | 单价（元） | [5 empty] | 合价（元）
编号 | 名称 |  | 单位 | 数量 | 人工费 | 材料费 |  | 施工机具使用费 | 企业管理费 | 利润 | 人工费 | 材料费 |  |  | 施工机具使用费 | 企业管理费 | 利润
[6 empty] | 材料费 | 其中：工程设备费 |  |  |  |  | 材料费 | 其中：工程设备费
A-5-3 | 现浇混凝土构件 楼地面垫层 轻质垫层 |  | m3 | 0.055 | 49.34 | 328.45 | 0 | 0.99 | 25 | 20.19 | 2.71 | 18.06 | 0 |  | 0.05 | 1.37 | 1.11
A-11-4 | 找平层 DS砂浆 平面 厚度20mm 硬基层上 |  | m2 | 1 | 11.72 | 8.74 | 0 | 0.23 | 1.37 | 1.1 | 11.72 | 8.74 | 0 |  | 0.23 | 1.37 | 1.1
A-11-51 | 块料 每块面积(m2) 0.36以内 |  | m2 | 1 | 36.42 | 61.88 | 0 | 0.73 | 6.54 | 5.28 | 36.42 | 61.88 | 0 |  | 0.73 | 6.54 | 5.28
人工单价 （元/工日） |  |  | 一类 人工 | 二类 人工 | 三类 人工 | 补充人工 |  | 小计 |  |  | 50.85 | 88.68 | 0 |  | 1.01 | 9.28 | 7.49
|  |  | 213 | 192 |  |  |  | 其中：未计价材料费 |  |  | 0
材 料 费 明 细 | 编码 | 主要材料名称及规格型号 | [5 empty] | 单位 | 数量 |  | 单价 （元） | 其中：暂估单价 (元) |  |  | 合价 （元） | 其中：暂估合价 (元)
| 340000110000 | 其他材料 | [5 empty] | 元 | 1.3106 |  | 1 |  |  |  | 1.31 | 0
| 800100010900 | 干混地面砂浆 DS M20 | [5 empty] | m3 | 0.0202 |  | 426.442 |  |  |  | 8.61 | 0
| 800700100000 | 胶粘剂DTA砂浆 | [5 empty] | m3 | 0.0051 |  | 1756.64 |  |  |  | 8.96 | 0
| 070500050000 | 地面砖 0.36m2以内 | [5 empty] | m2 | 1.02 |  | 50 |  |  |  | 51 | 0
| 803500020000@1 | CL轻集料混凝土 | [5 empty] | m3 | 0.0555 |  | 320.39 |  |  |  | 17.78 | 0
| 其他材料费 | [9 empty] | - | - |  |  | 1 | 0
| 小计 | [9 empty] | - | - |  |  | 88.66 | 0
分部分项工程项目清单综合单价分析表
工程名称：装饰工程 | [13 empty] | 第 5 页 共 43 页
项目编码 |  | 011102003004 |  | 项目名称 | 块料楼地面 |  | 计量单位 | m2 |  | 工程量 | 74.81 |  | 综合单价（元） |  |  | 173.38
清单综合单价组成明细
编制依据 |  |  |  |  | 单价（元） | [5 empty] | 合价（元）
编号 | 名称 |  | 单位 | 数量 | 人工费 | 材料费 |  | 施工机具使用费 | 企业管理费 | 利润 | 人工费 | 材料费 |  |  | 施工机具使用费 | 企业管理费 | 利润
[6 empty] | 材料费 | 其中：工程设备费 |  |  |  |  | 材料费 | 其中：工程设备费
A-11-1 换 | 找平层 细石混凝土 厚度30mm 实际厚度(mm):40 换为【预拌豆石混凝土 C15】 |  | m2 | 1 | 14.91 | 15.29 | 0 | 0.3 | 2.01 | 1.63 | 14.91 | 15.29 | 0 |  | 0.3 | 2.01 | 1.63
A-11-4 | 找平层 DS砂浆 平面 厚度20mm 硬基层上 |  | m2 | 1 | 11.72 | 8.74 | 0 | 0.23 | 1.37 | 1.1 | 11.72 | 8.74 | 0 |  | 0.23 | 1.37 | 1.1
A-11-50 | 块料 每块面积(m2) 0.1以内 |  | m2 | 1 | 40.68 | 62.22 | 0 | 0.81 | 6.84 | 5.53 | 40.68 | 62.22 | 0 |  | 0.81 | 6.84 | 5.53
人工单价 （元/工日） |  |  | 一类 人工 | 二类 人工 | 三类 人工 | 补充人工 |  | 小计 |  |  | 67.31 | 86.25 | 0 |  | 1.34 | 10.22 | 8.26
|  |  | 213 |  |  |  |  | 其中：未计价材料费 |  |  | 0
材 料 费 明 细 | 编码 | 主要材料名称及规格型号 | [5 empty] | 单位 | 数量 |  | 单价 （元） | 其中：暂估单价 (元) |  |  | 合价 （元） | 其中：暂估合价 (元)
| 340000110000 | 其他材料 | [5 empty] | 元 | 1.2747 |  | 1 |  |  |  | 1.27 | 0
| 800100010900 | 干混地面砂浆 DS M20 | [5 empty] | m3 | 0.0202 |  | 426.442 |  |  |  | 8.61 | 0
| 800700100000 | 胶粘剂DTA砂浆 | [5 empty] | m3 | 0.0051 |  | 1756.64 |  |  |  | 8.96 | 0
| 070500030000 | 地面砖 0.1m2以内 | [5 empty] | m2 | 1.02 |  | 50 |  |  |  | 51 | 0
| 其他材料费 | [9 empty] | - | - |  |  | 16.4 | 0
| 小计 | [9 empty] | - | - |  |  | 86.24 | 0
分部分项工程项目清单综合单价分析表
工程名称：装饰工程 | [13 empty] | 第 6 页 共 43 页
项目编码 |  | 011102001002 |  | 项目名称 | 石材楼地面 |  | 计量单位 | m2 |  | 工程量 | 106.4 |  | 综合单价（元） |  |  | 269.6
清单综合单价组成明细
编制依据 |  |  |  |  | 单价（元） | [5 empty] | 合价（元）
编号 | 名称 |  | 单位 | 数量 | 人工费 | 材料费 |  | 施工机具使用费 | 企业管理费 | 利润 | 人工费 | 材料费 |  |  | 施工机具使用费 | 企业管理费 | 利润
[6 empty] | 材料费 | 其中：工程设备费 |  |  |  |  | 材料费 | 其中：工程设备费
A-5-3 | 现浇混凝土构件 楼地面垫层 轻质垫层 |  | m3 | 0.04 | 49.34 | 328.45 | 0 | 0.99 | 25 | 20.19 | 1.98 | 13.15 | 0 |  | 0.04 | 1 | 0.81
A-11-4 | 找平层 DS砂浆 平面 厚度20mm 硬基层上 |  | m2 | 1 | 11.72 | 8.74 | 0 | 0.23 | 1.37 | 1.1 | 11.72 | 8.74 | 0 |  | 0.23 | 1.37 | 1.1
A-11-44 换 | 石材楼地面 每块面积(m2) 0.36以内 换为【花岗石板】 |  | m2 | 1 | 43.67 | 143.44 | 0 | 0.87 | 12.41 | 10.02 | 43.67 | 143.44 | 0 |  | 0.87 | 12.41 | 10.02
A-11-59 | 楼地面防护层 刷防污剂 |  | m2 | 2 | 7.46 | 0.91 | 0 | 0.15 | 0.56 | 0.45 | 14.92 | 1.82 | 0 |  | 0.3 | 1.12 | 0.9
人工单价 （元/工日） |  |  | 一类 人工 | 二类 人工 | 三类 人工 | 补充人工 |  | 小计 |  |  | 72.29 | 167.15 | 0 |  | 1.44 | 15.9 | 12.83
|  |  | 213 | 192 |  |  |  | 其中：未计价材料费 |  |  | 0
材 料 费 明 细 | 编码 | 主要材料名称及规格型号 | [5 empty] | 单位 | 数量 |  | 单价 （元） | 其中：暂估单价 (元) |  |  | 合价 （元） | 其中：暂估合价 (元)
| 340000110000 | 其他材料 | [5 empty] | 元 | 2.4704 |  | 1 |  |  |  | 2.47 | 0
| 800100010900 | 干混地面砂浆 DS M20 | [5 empty] | m3 | 0.0202 |  | 426.442 |  |  |  | 8.61 | 0
| 800700100000 | 胶粘剂DTA砂浆 | [5 empty] | m3 | 0.0102 |  | 1756.64 |  |  |  | 17.92 | 0
| 803500020000@1 | CL轻集料混凝土 | [5 empty] | m3 | 0.0404 |  | 320.39 |  |  |  | 12.94 | 0
| 080300020000 | 花岗石板 20厚 | [5 empty] | m2 | 1.02 |  | 120 |  |  |  | 122.4 | 0
| 其他材料费 | [9 empty] | - | - |  |  | 2.8 | 0
| 小计 | [9 empty] | - | - |  |  | 167.14 | 0
分部分项工程项目清单综合单价分析表
工程名称：装饰工程 | [13 empty] | 第 7 页 共 43 页
项目编码 |  | 011102001003 |  | 项目名称 | 石材楼地面(楼梯楼层交接处) |  | 计量单位 | m2 |  | 工程量 | 18.72 |  | 综合单价（元） |  |  | 252.63
清单综合单价组成明细
编制依据 |  |  |  |  | 单价（元） | [5 empty] | 合价（元）
编号 | 名称 |  | 单位 | 数量 | 人工费 | 材料费 |  | 施工机具使用费 | 企业管理费 | 利润 | 人工费 | 材料费 |  |  | 施工机具使用费 | 企业管理费 | 利润
[6 empty] | 材料费 | 其中：工程设备费 |  |  |  |  | 材料费 | 其中：工程设备费
A-11-4 | 找平层 DS砂浆 平面 厚度20mm 硬基层上 |  | m2 | 1 | 11.72 | 8.74 | 0 | 0.23 | 1.37 | 1.1 | 11.72 | 8.74 | 0 |  | 0.23 | 1.37 | 1.1
A-11-44 换 | 石材楼地面 每块面积(m2) 0.36以内 换为【花岗石板】 |  | m2 | 1 | 43.67 | 143.44 | 0 | 0.87 | 12.41 | 10.02 | 43.67 | 143.44 | 0 |  | 0.87 | 12.41 | 10.02
A-11-59 | 楼地面防护层 刷防污剂 |  | m2 | 2 | 7.46 | 0.91 | 0 | 0.15 | 0.56 | 0.45 | 14.92 | 1.82 | 0 |  | 0.3 | 1.12 | 0.9
人工单价 （元/工日） |  |  | 一类 人工 | 二类 人工 | 三类 人工 | 补充人工 |  | 小计 |  |  | 70.31 | 154 | 0 |  | 1.4 | 14.9 | 12.02
|  |  | 213 |  |  |  |  | 其中：未计价材料费 |  |  | 0
材 料 费 明 细 | 编码 | 主要材料名称及规格型号 | [5 empty] | 单位 | 数量 |  | 单价 （元） | 其中：暂估单价 (元) |  |  | 合价 （元） | 其中：暂估合价 (元)
| 340000110000 | 其他材料 | [5 empty] | 元 | 2.276 |  | 1 |  |  |  | 2.28 | 0
| 800100010900 | 干混地面砂浆 DS M20 | [5 empty] | m3 | 0.0202 |  | 426.442 |  |  |  | 8.61 | 0
| 800700100000 | 胶粘剂DTA砂浆 | [5 empty] | m3 | 0.0102 |  | 1756.64 |  |  |  | 17.92 | 0
| 080300020000 | 花岗石板 20厚 | [5 empty] | m2 | 1.02 |  | 120 |  |  |  | 122.4 | 0
| 其他材料费 | [9 empty] | - | - |  |  | 2.8 | 0
| 小计 | [9 empty] | - | - |  |  | 154.01 | 0
分部分项工程项目清单综合单价分析表
工程名称：装饰工程 | [13 empty] | 第 8 页 共 43 页
项目编码 |  | 011106002001 |  | 项目名称 | 石材楼梯 |  | 计量单位 | m2 |  | 工程量 | 55.04 |  | 综合单价（元） |  |  | 382.67
清单综合单价组成明细
编制依据 |  |  |  |  | 单价（元） | [5 empty] | 合价（元）
编号 | 名称 |  | 单位 | 数量 | 人工费 | 材料费 |  | 施工机具使用费 | 企业管理费 | 利润 | 人工费 | 材料费 |  |  | 施工机具使用费 | 企业管理费 | 利润
[6 empty] | 材料费 | 其中：工程设备费 |  |  |  |  | 材料费 | 其中：工程设备费
A-11-92 | 楼梯面层 石材 |  | m2 | 1 | 92.66 | 221.83 | 0 | 1.85 | 20.88 | 16.86 | 92.66 | 221.83 | 0 |  | 1.85 | 20.88 | 16.86
A-11-59 | 楼地面防护层 刷防污剂 |  | m2 | 3 | 7.46 | 0.91 | 0 | 0.15 | 0.56 | 0.45 | 22.38 | 2.73 | 0 |  | 0.45 | 1.68 | 1.35
人工单价 （元/工日） |  |  | 一类 人工 | 二类 人工 | 三类 人工 | 补充人工 |  | 小计 |  |  | 115.04 | 224.56 | 0 |  | 2.3 | 22.56 | 18.21
|  |  | 213 |  |  |  |  | 其中：未计价材料费 |  |  | 0
材 料 费 明 细 | 编码 | 主要材料名称及规格型号 | [5 empty] | 单位 | 数量 |  | 单价 （元） | 其中：暂估单价 (元) |  |  | 合价 （元） | 其中：暂估合价 (元)
| 340000110000 | 其他材料 | [5 empty] | 元 | 3.3188 |  | 1 |  |  |  | 3.32 | 0
| 800700100000 | 胶粘剂DTA砂浆 | [5 empty] | m3 | 0.0068 |  | 1756.64 |  |  |  | 11.95 | 0
| 041100010600@1 | 花岗石条板 20mm | [5 empty] | m2 | 1.62 |  | 120 |  |  |  | 194.4 | 0
| 其他材料费 | [9 empty] | - | - |  |  | 14.91 | 0
| 小计 | [9 empty] | - | - |  |  | 224.58 | 0
分部分项工程项目清单综合单价分析表
工程名称：装饰工程 | [13 empty] | 第 9 页 共 43 页
项目编码 |  | 011105003001 |  | 项目名称 | 块料踢脚线 |  | 计量单位 | m |  | 工程量 | 362.95 |  | 综合单价（元） |  |  | 27.2
清单综合单价组成明细
编制依据 |  |  |  |  | 单价（元） | [5 empty] | 合价（元）
编号 | 名称 |  | 单位 | 数量 | 人工费 | 材料费 |  | 施工机具使用费 | 企业管理费 | 利润 | 人工费 | 材料费 |  |  | 施工机具使用费 | 企业管理费 | 利润
[6 empty] | 材料费 | 其中：工程设备费 |  |  |  |  | 材料费 | 其中：工程设备费
A-11-85 | 踢脚线 块料 |  | m | 1 | 9.8 | 12.57 | 0 | 0.2 | 1.49 | 1.2 | 9.8 | 12.57 | 0 |  | 0.2 | 1.49 | 1.2
A-12-7 换 | 墙面一般抹灰底层抹灰(打底) DP砂浆 厚度5mm 实际厚度(mm):9 换为【抹灰砂浆 DP-MR】 |  | m2 | 0.12 | 10.01 | 4.22 | 0 | 0.2 | 0.95 | 0.77 | 1.2 | 0.51 | 0 |  | 0.02 | 0.11 | 0.09
人工单价 （元/工日） |  |  | 一类 人工 | 二类 人工 | 三类 人工 | 补充人工 |  | 小计 |  |  | 11 | 13.08 | 0 |  | 0.22 | 1.6 | 1.29
|  |  | 213 |  |  |  |  | 其中：未计价材料费 |  |  | 0
材 料 费 明 细 | 编码 | 主要材料名称及规格型号 | [5 empty] | 单位 | 数量 |  | 单价 （元） | 其中：暂估单价 (元) |  |  | 合价 （元） | 其中：暂估合价 (元)
| 340000110000 | 其他材料 | [5 empty] | 元 | 0.1933 |  | 1 |  |  |  | 0.19 | 0
| 800700100000 | 胶粘剂DTA砂浆 | [5 empty] | m3 | 0.0008 |  | 1756.64 |  |  |  | 1.41 | 0
| 800100030300 | 抹灰砂浆 DP-MR | [5 empty] | m3 | 0.0012 |  | 420.35 |  |  |  | 0.5 | 0
| 其他材料费 | [9 empty] | - | - |  |  | 10.98 | 0
| 小计 | [9 empty] | - | - |  |  | 13.08 | 0
分部分项工程项目清单综合单价分析表
工程名称：装饰工程 | [13 empty] | 第 10 页 共 43 页
项目编码 |  | 011105002001 |  | 项目名称 | 石材踢脚线 |  | 计量单位 | m |  | 工程量 | 291.51 |  | 综合单价（元） |  |  | 38.02
清单综合单价组成明细
编制依据 |  |  |  |  | 单价（元） | [5 empty] | 合价（元）
编号 | 名称 |  | 单位 | 数量 | 人工费 | 材料费 |  | 施工机具使用费 | 企业管理费 | 利润 | 人工费 | 材料费 |  |  | 施工机具使用费 | 企业管理费 | 利润
[6 empty] | 材料费 | 其中：工程设备费 |  |  |  |  | 材料费 | 其中：工程设备费
A-11-84 | 踢脚线 石材 |  | m | 1 | 11.29 | 17.11 | 0 | 0.23 | 1.89 | 1.53 | 11.29 | 17.11 | 0 |  | 0.23 | 1.89 | 1.53
A-11-59 | 楼地面防护层 刷防污剂 |  | m2 | 0.24 | 7.46 | 0.91 | 0 | 0.15 | 0.56 | 0.45 | 1.79 | 0.22 | 0 |  | 0.04 | 0.13 | 0.11
A-12-16 换 | 墙面一般抹灰面层抹灰(罩面或找平抹光) DP砂浆 厚度5mm 实际厚度(mm):6 换为【抹灰砂浆 DP-HR】 |  | m2 | 0.12 | 9.8 | 2.99 | 0 | 0.2 | 0.86 | 0.69 | 1.18 | 0.36 | 0 |  | 0.02 | 0.1 | 0.08
A-12-7 换 | 墙面一般抹灰底层抹灰(打底) DP砂浆 厚度5mm 实际厚度(mm):9 换为【抹灰砂浆 DP-MR】 |  | m2 | 0.12 | 10.01 | 4.22 | 0 | 0.2 | 0.95 | 0.77 | 1.2 | 0.51 | 0 |  | 0.02 | 0.11 | 0.09
人工单价 （元/工日） |  |  | 一类 人工 | 二类 人工 | 三类 人工 | 补充人工 |  | 小计 |  |  | 15.46 | 18.2 | 0 |  | 0.31 | 2.23 | 1.81
|  |  | 213 |  |  |  |  | 其中：未计价材料费 |  |  | 0
材 料 费 明 细 | 编码 | 主要材料名称及规格型号 | [5 empty] | 单位 | 数量 |  | 单价 （元） | 其中：暂估单价 (元) |  |  | 合价 （元） | 其中：暂估合价 (元)
| 340000110000 | 其他材料 | [5 empty] | 元 | 0.2689 |  | 1 |  |  |  | 0.27 | 0
| 800700100000 | 胶粘剂DTA砂浆 | [5 empty] | m3 | 0.0008 |  | 1756.64 |  |  |  | 1.41 | 0
| 800100030300 | 抹灰砂浆 DP-MR | [5 empty] | m3 | 0.0012 |  | 420.35 |  |  |  | 0.5 | 0
| 其他材料费 | [9 empty] | - | - |  |  | 16.03 | 0
| 小计 | [9 empty] | - | - |  |  | 18.21 | 0
分部分项工程项目清单综合单价分析表
工程名称：装饰工程 | [13 empty] | 第 11 页 共 43 页
项目编码 |  | 011201001001 |  | 项目名称 | 墙、柱面一般抹灰 |  | 计量单位 | m2 |  | 工程量 | 1533.45 |  | 综合单价（元） |  |  | 25.43
清单综合单价组成明细
编制依据 |  |  |  |  | 单价（元） | [5 empty] | 合价（元）
编号 | 名称 |  | 单位 | 数量 | 人工费 | 材料费 |  | 施工机具使用费 | 企业管理费 | 利润 | 人工费 | 材料费 |  |  | 施工机具使用费 | 企业管理费 | 利润
[6 empty] | 材料费 | 其中：工程设备费 |  |  |  |  | 材料费 | 其中：工程设备费
A-12-7 换 | 墙面一般抹灰底层抹灰(打底) DP砂浆 厚度5mm 实际厚度(mm):8 换为【抹灰砂浆 DP-MR】 |  | m2 | 1 | 9.59 | 3.75 | 0 | 0.19 | 0.89 | 0.72 | 9.59 | 3.75 | 0 |  | 0.19 | 0.89 | 0.72
A-12-16 换 | 墙面一般抹灰面层抹灰(罩面或找平抹光) DP砂浆 厚度5mm 实际厚度(mm):2 换为【抹灰砂浆 DP-MR】 |  | m2 | 1 | 8.09 | 0.94 | 0 | 0.16 | 0.61 | 0.49 | 8.09 | 0.94 | 0 |  | 0.16 | 0.61 | 0.49
人工单价 （元/工日） |  |  | 一类 人工 | 二类 人工 | 三类 人工 | 补充人工 |  | 小计 |  |  | 17.68 | 4.69 | 0 |  | 0.35 | 1.5 | 1.21
|  |  | 213 |  |  |  |  | 其中：未计价材料费 |  |  | 0
材 料 费 明 细 | 编码 | 主要材料名称及规格型号 | [5 empty] | 单位 | 数量 |  | 单价 （元） | 其中：暂估单价 (元) |  |  | 合价 （元） | 其中：暂估合价 (元)
| 340000110000 | 其他材料 | [5 empty] | 元 | 0.0694 |  | 1 |  |  |  | 0.07 | 0
| 800100030300 | 抹灰砂浆 DP-MR | [5 empty] | m3 | 0.011 |  | 420.35 |  |  |  | 4.62 | 0
| 小计 | [9 empty] | - | - |  |  | 4.69 | 0
分部分项工程项目清单综合单价分析表
工程名称：装饰工程 | [13 empty] | 第 12 页 共 43 页
项目编码 |  | 011201001002 |  | 项目名称 | 墙、柱面一般抹灰 |  | 计量单位 | m2 |  | 工程量 | 363.28 |  | 综合单价（元） |  |  | 16.3
清单综合单价组成明细
编制依据 |  |  |  |  | 单价（元） | [5 empty] | 合价（元）
编号 | 名称 |  | 单位 | 数量 | 人工费 | 材料费 |  | 施工机具使用费 | 企业管理费 | 利润 | 人工费 | 材料费 |  |  | 施工机具使用费 | 企业管理费 | 利润
[6 empty] | 材料费 | 其中：工程设备费 |  |  |  |  | 材料费 | 其中：工程设备费
A-12-7 换 | 墙面一般抹灰底层抹灰(打底) DP砂浆 厚度5mm 实际厚度(mm):9 换为【抹灰砂浆 DP-LR】 |  | m2 | 1 | 10.01 | 4.35 | 0 | 0.2 | 0.96 | 0.78 | 10.01 | 4.35 | 0 |  | 0.2 | 0.96 | 0.78
人工单价 （元/工日） |  |  | 一类 人工 | 二类 人工 | 三类 人工 | 补充人工 |  | 小计 |  |  | 10.01 | 4.35 | 0 |  | 0.2 | 0.96 | 0.78
|  |  | 213 |  |  |  |  | 其中：未计价材料费 |  |  | 0
材 料 费 明 细 | 编码 | 主要材料名称及规格型号 | [5 empty] | 单位 | 数量 |  | 单价 （元） | 其中：暂估单价 (元) |  |  | 合价 （元） | 其中：暂估合价 (元)
| 340000110000 | 其他材料 | [5 empty] | 元 | 0.0643 |  | 1 |  |  |  | 0.06 | 0
| 其他材料费 | [9 empty] | - | - |  |  | 4.29 | 0
| 小计 | [9 empty] | - | - |  |  | 4.35 | 0
分部分项工程项目清单综合单价分析表
工程名称：装饰工程 | [13 empty] | 第 13 页 共 43 页
项目编码 |  | 011201001003 |  | 项目名称 | 墙、柱面一般抹灰 |  | 计量单位 | m2 |  | 工程量 | 342.54 |  | 综合单价（元） |  |  | 16.15
清单综合单价组成明细
编制依据 |  |  |  |  | 单价（元） | [5 empty] | 合价（元）
编号 | 名称 |  | 单位 | 数量 | 人工费 | 材料费 |  | 施工机具使用费 | 企业管理费 | 利润 | 人工费 | 材料费 |  |  | 施工机具使用费 | 企业管理费 | 利润
[6 empty] | 材料费 | 其中：工程设备费 |  |  |  |  | 材料费 | 其中：工程设备费
A-12-7 换 | 墙面一般抹灰底层抹灰(打底) DP砂浆 厚度5mm 实际厚度(mm):9 换为【抹灰砂浆 DP-MR】 |  | m2 | 1 | 10.01 | 4.22 | 0 | 0.2 | 0.95 | 0.77 | 10.01 | 4.22 | 0 |  | 0.2 | 0.95 | 0.77
人工单价 （元/工日） |  |  | 一类 人工 | 二类 人工 | 三类 人工 | 补充人工 |  | 小计 |  |  | 10.01 | 4.22 | 0 |  | 0.2 | 0.95 | 0.77
|  |  | 213 |  |  |  |  | 其中：未计价材料费 |  |  | 0
材 料 费 明 细 | 编码 | 主要材料名称及规格型号 | [5 empty] | 单位 | 数量 |  | 单价 （元） | 其中：暂估单价 (元) |  |  | 合价 （元） | 其中：暂估合价 (元)
| 340000110000 | 其他材料 | [5 empty] | 元 | 0.0624 |  | 1 |  |  |  | 0.06 | 0
| 800100030300 | 抹灰砂浆 DP-MR | [5 empty] | m3 | 0.0099 |  | 420.35 |  |  |  | 4.16 | 0
| 小计 | [9 empty] | - | - |  |  | 4.22 | 0
分部分项工程项目清单综合单价分析表
工程名称：装饰工程 | [13 empty] | 第 14 页 共 43 页
项目编码 |  | 011201001004 |  | 项目名称 | 墙、柱面一般抹灰 |  | 计量单位 | m2 |  | 工程量 | 172.66 |  | 综合单价（元） |  |  | 28.68
清单综合单价组成明细
编制依据 |  |  |  |  | 单价（元） | [5 empty] | 合价（元）
编号 | 名称 |  | 单位 | 数量 | 人工费 | 材料费 |  | 施工机具使用费 | 企业管理费 | 利润 | 人工费 | 材料费 |  |  | 施工机具使用费 | 企业管理费 | 利润
[6 empty] | 材料费 | 其中：工程设备费 |  |  |  |  | 材料费 | 其中：工程设备费
A-12-24 | 墙面砂浆找平 DP砂浆 厚度20mm |  | m2 | 1 | 16.4 | 8.89 | 0 | 0.33 | 1.69 | 1.37 | 16.4 | 8.89 | 0 |  | 0.33 | 1.69 | 1.37
人工单价 （元/工日） |  |  | 一类 人工 | 二类 人工 | 三类 人工 | 补充人工 |  | 小计 |  |  | 16.4 | 8.89 | 0 |  | 0.33 | 1.69 | 1.37
|  |  | 213 |  |  |  |  | 其中：未计价材料费 |  |  | 0
材 料 费 明 细 | 编码 | 主要材料名称及规格型号 | [5 empty] | 单位 | 数量 |  | 单价 （元） | 其中：暂估单价 (元) |  |  | 合价 （元） | 其中：暂估合价 (元)
| 340000110000 | 其他材料 | [5 empty] | 元 | 0.1314 |  | 1 |  |  |  | 0.13 | 0
| 其他材料费 | [9 empty] | - | - |  |  | 8.76 | 0
| 小计 | [9 empty] | - | - |  |  | 8.89 | 0
分部分项工程项目清单综合单价分析表
工程名称：装饰工程 | [13 empty] | 第 15 页 共 43 页
项目编码 |  | 011203003001 |  | 项目名称 | 块料墙、柱面 |  | 计量单位 | m2 |  | 工程量 | 341.34 |  | 综合单价（元） |  |  | 116.57
清单综合单价组成明细
编制依据 |  |  |  |  | 单价（元） | [5 empty] | 合价（元）
编号 | 名称 |  | 单位 | 数量 | 人工费 | 材料费 |  | 施工机具使用费 | 企业管理费 | 利润 | 人工费 | 材料费 |  |  | 施工机具使用费 | 企业管理费 | 利润
[6 empty] | 材料费 | 其中：工程设备费 |  |  |  |  | 材料费 | 其中：工程设备费
A-12-73 | 块料内墙墙面 薄型釉面砖 每块面积0.06m2以外 勾缝 DTA厚度5mm |  | m2 | 1 | 42.39 | 60.91 | 0 | 0.85 | 6.87 | 5.55 | 42.39 | 60.91 | 0 |  | 0.85 | 6.87 | 5.55
人工单价 （元/工日） |  |  | 一类 人工 | 二类 人工 | 三类 人工 | 补充人工 |  | 小计 |  |  | 42.39 | 60.91 | 0 |  | 0.85 | 6.87 | 5.55
|  |  | 213 |  |  |  |  | 其中：未计价材料费 |  |  | 0
材 料 费 明 细 | 编码 | 主要材料名称及规格型号 | [5 empty] | 单位 | 数量 |  | 单价 （元） | 其中：暂估单价 (元) |  |  | 合价 （元） | 其中：暂估合价 (元)
| 340000110000 | 其他材料 | [5 empty] | 元 | 0.9001 |  | 1 |  |  |  | 0.9 | 0
| 800700100000 | 胶粘剂DTA砂浆 | [5 empty] | m3 | 0.0055 |  | 1756.64 |  |  |  | 9.66 | 0
| 070100060000 | 薄型釉面砖 (5~6mm)每块面积0.06m2以外 | [5 empty] | m2 | 0.96 |  | 50 |  |  |  | 48 | 0
| 其他材料费 | [9 empty] | - | - |  |  | 2.34 | 0
| 小计 | [9 empty] | - | - |  |  | 60.9 | 0
分部分项工程项目清单综合单价分析表
工程名称：装饰工程 | [13 empty] | 第 16 页 共 43 页
项目编码 |  | 011203003002 |  | 项目名称 | 块料墙、柱面 |  | 计量单位 | m2 |  | 工程量 | 354.3 |  | 综合单价（元） |  |  | 116.57
清单综合单价组成明细
编制依据 |  |  |  |  | 单价（元） | [5 empty] | 合价（元）
编号 | 名称 |  | 单位 | 数量 | 人工费 | 材料费 |  | 施工机具使用费 | 企业管理费 | 利润 | 人工费 | 材料费 |  |  | 施工机具使用费 | 企业管理费 | 利润
[6 empty] | 材料费 | 其中：工程设备费 |  |  |  |  | 材料费 | 其中：工程设备费
A-12-73 | 块料内墙墙面 薄型釉面砖 每块面积0.06m2以外 勾缝 DTA厚度5mm |  | m2 | 1 | 42.39 | 60.91 | 0 | 0.85 | 6.87 | 5.55 | 42.39 | 60.91 | 0 |  | 0.85 | 6.87 | 5.55
人工单价 （元/工日） |  |  | 一类 人工 | 二类 人工 | 三类 人工 | 补充人工 |  | 小计 |  |  | 42.39 | 60.91 | 0 |  | 0.85 | 6.87 | 5.55
|  |  | 213 |  |  |  |  | 其中：未计价材料费 |  |  | 0
材 料 费 明 细 | 编码 | 主要材料名称及规格型号 | [5 empty] | 单位 | 数量 |  | 单价 （元） | 其中：暂估单价 (元) |  |  | 合价 （元） | 其中：暂估合价 (元)
| 340000110000 | 其他材料 | [5 empty] | 元 | 0.9001 |  | 1 |  |  |  | 0.9 | 0
| 800700100000 | 胶粘剂DTA砂浆 | [5 empty] | m3 | 0.0055 |  | 1756.64 |  |  |  | 9.66 | 0
| 070100060000 | 薄型釉面砖 (5~6mm)每块面积0.06m2以外 | [5 empty] | m2 | 0.96 |  | 50 |  |  |  | 48 | 0
| 其他材料费 | [9 empty] | - | - |  |  | 2.34 | 0
| 小计 | [9 empty] | - | - |  |  | 60.9 | 0
分部分项工程项目清单综合单价分析表
工程名称：装饰工程 | [13 empty] | 第 17 页 共 43 页
项目编码 |  | 010506023001 |  | 项目名称 | 钢丝网 |  | 计量单位 | m2 |  | 工程量 | 830.36 |  | 综合单价（元） |  |  | 12.5
清单综合单价组成明细
编制依据 |  |  |  |  | 单价（元） | [5 empty] | 合价（元）
编号 | 名称 |  | 单位 | 数量 | 人工费 | 材料费 |  | 施工机具使用费 | 企业管理费 | 利润 | 人工费 | 材料费 |  |  | 施工机具使用费 | 企业管理费 | 利润
[6 empty] | 材料费 | 其中：工程设备费 |  |  |  |  | 材料费 | 其中：工程设备费
A-12-14 | 墙面一般抹灰底层抹灰(打底) 挂钢丝网 |  | m2 | 1 | 4.26 | 6.81 | 0 | 0.09 | 0.74 | 0.6 | 4.26 | 6.81 | 0 |  | 0.09 | 0.74 | 0.6
人工单价 （元/工日） |  |  | 一类 人工 | 二类 人工 | 三类 人工 | 补充人工 |  | 小计 |  |  | 4.26 | 6.81 | 0 |  | 0.09 | 0.74 | 0.6
|  |  | 213 |  |  |  |  | 其中：未计价材料费 |  |  | 0
材 料 费 明 细 | 编码 | 主要材料名称及规格型号 | [5 empty] | 单位 | 数量 |  | 单价 （元） | 其中：暂估单价 (元) |  |  | 合价 （元） | 其中：暂估合价 (元)
| 340000110000 | 其他材料 | [5 empty] | 元 | 0.1006 |  | 1 |  |  |  | 0.1 | 0
| 031505000300 | 镀锌低碳钢丝网 18# | [5 empty] | m2 | 1.05 |  | 6.39 |  |  |  | 6.71 | 0
| 小计 | [9 empty] | - | - |  |  | 6.81 | 0
分部分项工程项目清单综合单价分析表
工程名称：装饰工程 | [13 empty] | 第 18 页 共 43 页
项目编码 |  | 011302001001 |  | 项目名称 | 平面吊顶天棚 |  | 计量单位 | m2 |  | 工程量 | 118.4 |  | 综合单价（元） |  |  | 203.76
清单综合单价组成明细
编制依据 |  |  |  |  | 单价（元） | [5 empty] | 合价（元）
编号 | 名称 |  | 单位 | 数量 | 人工费 | 材料费 |  | 施工机具使用费 | 企业管理费 | 利润 | 人工费 | 材料费 |  |  | 施工机具使用费 | 企业管理费 | 利润
[6 empty] | 材料费 | 其中：工程设备费 |  |  |  |  | 材料费 | 其中：工程设备费
A-13-17 | 天棚U型轻钢龙骨 单层龙骨 面板规格(m2) 0.5以外 吊挂式 |  | m2 | 1 | 21.73 | 52.73 | 0 | 0.43 | 4.94 | 3.99 | 21.73 | 52.73 | 0 |  | 0.43 | 4.94 | 3.99
A-13-91 | 天棚面层 铝合金条板 离缝式 不带插缝板 |  | m2 | 1 | 14.48 | 92.39 | 0 | 0.29 | 7.07 | 5.71 | 14.48 | 92.39 | 0 |  | 0.29 | 7.07 | 5.71
人工单价 （元/工日） |  |  | 一类 人工 | 二类 人工 | 三类 人工 | 补充人工 |  | 小计 |  |  | 36.21 | 145.12 | 0 |  | 0.72 | 12.01 | 9.7
|  |  | 213 |  |  |  |  | 其中：未计价材料费 |  |  | 0
材 料 费 明 细 | 编码 | 主要材料名称及规格型号 | [5 empty] | 单位 | 数量 |  | 单价 （元） | 其中：暂估单价 (元) |  |  | 合价 （元） | 其中：暂估合价 (元)
| 340000110000 | 其他材料 | [5 empty] | 元 | 2.1446 |  | 1 |  |  |  | 2.14 | 0
| 090511040000 | 铝合金条板 | [5 empty] | m2 | 0.879 |  | 90.91 |  |  |  | 79.91 | 0
| 其他材料费 | [9 empty] | - | - |  |  | 63.06 | 0
| 小计 | [9 empty] | - | - |  |  | 145.11 | 0
分部分项工程项目清单综合单价分析表
工程名称：装饰工程 | [13 empty] | 第 19 页 共 43 页
项目编码 |  | 011302001002 |  | 项目名称 | 平面吊顶天棚 |  | 计量单位 | m2 |  | 工程量 | 178.9 |  | 综合单价（元） |  |  | 96.43
清单综合单价组成明细
编制依据 |  |  |  |  | 单价（元） | [5 empty] | 合价（元）
编号 | 名称 |  | 单位 | 数量 | 人工费 | 材料费 |  | 施工机具使用费 | 企业管理费 | 利润 | 人工费 | 材料费 |  |  | 施工机具使用费 | 企业管理费 | 利润
[6 empty] | 材料费 | 其中：工程设备费 |  |  |  |  | 材料费 | 其中：工程设备费
A-13-30 | 天棚T型烤漆龙骨 双层龙骨 上人型 面板规格(m2) 0.4以内 |  | m2 | 1 | 25.99 | 39.07 | 0 | 0.52 | 4.33 | 3.5 | 25.99 | 39.07 | 0 |  | 0.52 | 4.33 | 3.5
A-13-80 | 天棚面层 矿棉吸音板 T形龙骨上 |  | m2 | 1 | 6.18 | 14.26 | 0 | 0.12 | 1.36 | 1.1 | 6.18 | 14.26 | 0 |  | 0.12 | 1.36 | 1.1
人工单价 （元/工日） |  |  | 一类 人工 | 二类 人工 | 三类 人工 | 补充人工 |  | 小计 |  |  | 32.17 | 53.33 | 0 |  | 0.64 | 5.69 | 4.6
|  |  | 213 |  |  |  |  | 其中：未计价材料费 |  |  | 0
材 料 费 明 细 | 编码 | 主要材料名称及规格型号 | [5 empty] | 单位 | 数量 |  | 单价 （元） | 其中：暂估单价 (元) |  |  | 合价 （元） | 其中：暂估合价 (元)
| 340000110000 | 其他材料 | [5 empty] | 元 | 0.7881 |  | 1 |  |  |  | 0.79 | 0
| 其他材料费 | [9 empty] | - | - |  |  | 52.54 | 0
| 小计 | [9 empty] | - | - |  |  | 53.33 | 0
分部分项工程项目清单综合单价分析表
工程名称：装饰工程 | [13 empty] | 第 20 页 共 43 页
项目编码 |  | 011302001003 |  | 项目名称 | 平面吊顶天棚（首层门厅） |  | 计量单位 | m2 |  | 工程量 | 25.89 |  | 综合单价（元） |  |  | 140.02
清单综合单价组成明细
编制依据 |  |  |  |  | 单价（元） | [5 empty] | 合价（元）
编号 | 名称 |  | 单位 | 数量 | 人工费 | 材料费 |  | 施工机具使用费 | 企业管理费 | 利润 | 人工费 | 材料费 |  |  | 施工机具使用费 | 企业管理费 | 利润
[6 empty] | 材料费 | 其中：工程设备费 |  |  |  |  | 材料费 | 其中：工程设备费
A-13-77 | 天棚面层 纸面石膏板 U形龙骨上 |  | m2 | 1 | 17.47 | 12.7 | 0 | 0.35 | 2.01 | 1.63 | 17.47 | 12.7 | 0 |  | 0.35 | 2.01 | 1.63
A-14-66 *2 | 抹灰面油漆 内墙防潮封闭底漆 单价*2 |  | m2 | 1 | 4.26 | 9.77 | 0 | 0.09 | 0.93 | 0.75 | 4.26 | 9.77 | 0 |  | 0.09 | 0.93 | 0.75
A-13-20 | 天棚U型轻钢龙骨 双层龙骨 不上人型 面板规格(m2) 0.5以外 |  | m2 | 1 | 25.77 | 54.17 | 0 | 0.52 | 5.31 | 4.29 | 25.77 | 54.17 | 0 |  | 0.52 | 5.31 | 4.29
人工单价 （元/工日） |  |  | 一类 人工 | 二类 人工 | 三类 人工 | 补充人工 |  | 小计 |  |  | 47.5 | 76.64 | 0 |  | 0.96 | 8.25 | 6.67
|  |  | 213 |  |  |  |  | 其中：未计价材料费 |  |  | 0
材 料 费 明 细 | 编码 | 主要材料名称及规格型号 | [5 empty] | 单位 | 数量 |  | 单价 （元） | 其中：暂估单价 (元) |  |  | 合价 （元） | 其中：暂估合价 (元)
| 340000110000 | 其他材料 | [5 empty] | 元 | 1.1326 |  | 1 |  |  |  | 1.13 | 0
| 其他材料费 | [9 empty] | - | - |  |  | 75.51 | 0
| 小计 | [9 empty] | - | - |  |  | 76.64 | 0
分部分项工程项目清单综合单价分析表
工程名称：装饰工程 | [13 empty] | 第 21 页 共 43 页
项目编码 |  | 011404001001 |  | 项目名称 | 墙面喷刷涂料 |  | 计量单位 | m2 |  | 工程量 | 1532.29 |  | 综合单价（元） |  |  | 84.11
清单综合单价组成明细
编制依据 |  |  |  |  | 单价（元） | [5 empty] | 合价（元）
编号 | 名称 |  | 单位 | 数量 | 人工费 | 材料费 |  | 施工机具使用费 | 企业管理费 | 利润 | 人工费 | 材料费 |  |  | 施工机具使用费 | 企业管理费 | 利润
[6 empty] | 材料费 | 其中：工程设备费 |  |  |  |  | 材料费 | 其中：工程设备费
A-14-39 | 抹灰面油漆 内墙 耐水腻子两遍 抹灰面 |  | m2 | 1 | 9.8 | 3.81 | 0 | 0.2 | 0.91 | 0.74 | 9.8 | 3.81 | 0 |  | 0.2 | 0.91 | 0.74
A-14-51 | 抹灰面油漆 抗碱封闭底漆 |  | m2 | 1 | 2.13 | 4.65 | 0 | 0.04 | 0.45 | 0.36 | 2.13 | 4.65 | 0 |  | 0.04 | 0.45 | 0.36
A-14-105 | 内墙面涂料 氟碳涂料 二遍 |  | m2 | 1 | 8.73 | 45.61 | 0 | 0.17 | 3.6 | 2.91 | 8.73 | 45.61 | 0 |  | 0.17 | 3.6 | 2.91
人工单价 （元/工日） |  |  | 一类 人工 | 二类 人工 | 三类 人工 | 补充人工 |  | 小计 |  |  | 20.66 | 54.07 | 0 |  | 0.41 | 4.96 | 4.01
|  |  | 213 |  |  |  |  | 其中：未计价材料费 |  |  | 0
材 料 费 明 细 | 编码 | 主要材料名称及规格型号 | [5 empty] | 单位 | 数量 |  | 单价 （元） | 其中：暂估单价 (元) |  |  | 合价 （元） | 其中：暂估合价 (元)
| 340000110000 | 其他材料 | [5 empty] | 元 | 0.7989 |  | 1 |  |  |  | 0.8 | 0
| 130100590000 | 耐水腻子(粉) | [5 empty] | kg | 2.93 |  | 1.28 |  |  |  | 3.75 | 0
| 130100560000 | 抗碱封闭底漆 | [5 empty] | kg | 0.23 |  | 19.91 |  |  |  | 4.58 | 0
| 130100700000@1 | 水性氟碳涂料 | [5 empty] | kg | 0.7 |  | 64.19 |  |  |  | 44.93 | 0
| 小计 | [9 empty] | - | - |  |  | 54.06 | 0
分部分项工程项目清单综合单价分析表
工程名称：装饰工程 | [13 empty] | 第 22 页 共 43 页
项目编码 |  | 011404001002 |  | 项目名称 | 墙面喷刷涂料 |  | 计量单位 | m2 |  | 工程量 | 1111.05 |  | 综合单价（元） |  |  | 140.33
清单综合单价组成明细
编制依据 |  |  |  |  | 单价（元） | [5 empty] | 合价（元）
编号 | 名称 |  | 单位 | 数量 | 人工费 | 材料费 |  | 施工机具使用费 | 企业管理费 | 利润 | 人工费 | 材料费 |  |  | 施工机具使用费 | 企业管理费 | 利润
[6 empty] | 材料费 | 其中：工程设备费 |  |  |  |  | 材料费 | 其中：工程设备费
A-14-37 | 抹灰面油漆 外墙 耐水腻子两遍 |  | m2 | 1 | 18.74 | 3.82 | 0 | 0.37 | 1.51 | 1.22 | 18.74 | 3.82 | 0 |  | 0.37 | 1.51 | 1.22
A-14-51 | 抹灰面油漆 抗碱封闭底漆 |  | m2 | 1 | 2.13 | 4.65 | 0 | 0.04 | 0.45 | 0.36 | 2.13 | 4.65 | 0 |  | 0.04 | 0.45 | 0.36
A-14-57 | 抹灰面油漆 喷涂浮雕中层骨料 |  | m2 | 1 | 10.22 | 66.02 | 0 | 0.2 | 5.05 | 4.07 | 10.22 | 66.02 | 0 |  | 0.2 | 5.05 | 4.07
A-14-51 | 抹灰面油漆 抗碱封闭底漆 |  | m2 | 1 | 2.13 | 4.65 | 0 | 0.04 | 0.45 | 0.36 | 2.13 | 4.65 | 0 |  | 0.04 | 0.45 | 0.36
A-14-85 | 外墙面涂料 丙烯酸乳胶漆 二遍 |  | m2 | 1 | 7.46 | 4.76 | 0 | 0.15 | 0.82 | 0.66 | 7.46 | 4.76 | 0 |  | 0.15 | 0.82 | 0.66
人工单价 （元/工日） |  |  | 一类 人工 | 二类 人工 | 三类 人工 | 补充人工 |  | 小计 |  |  | 40.68 | 83.9 | 0 |  | 0.8 | 8.28 | 6.67
|  |  | 213 |  |  |  |  | 其中：未计价材料费 |  |  | 0
材 料 费 明 细 | 编码 | 主要材料名称及规格型号 | [5 empty] | 单位 | 数量 |  | 单价 （元） | 其中：暂估单价 (元) |  |  | 合价 （元） | 其中：暂估合价 (元)
| 340000110000 | 其他材料 | [5 empty] | 元 | 1.2398 |  | 1 |  |  |  | 1.24 | 0
| 130100560000 | 抗碱封闭底漆 | [5 empty] | kg | 0.46 |  | 19.91 |  |  |  | 9.16 | 0
| 040900020000 | 石膏粉 | [5 empty] | kg | 6.75 |  | 0.9 |  |  |  | 6.08 | 0
| 131500070000 | 浮雕中层骨料 | [5 empty] | kg | 4.29 |  | 13.72 |  |  |  | 58.86 | 0
| 其他材料费 | [9 empty] | - | - |  |  | 8.56 | 0
| 小计 | [9 empty] | - | - |  |  | 83.9 | 0
分部分项工程项目清单综合单价分析表
工程名称：装饰工程 | [13 empty] | 第 23 页 共 43 页
项目编码 |  | 011404002001 |  | 项目名称 | 天棚喷刷涂料 |  | 计量单位 | m2 |  | 工程量 | 638.84 |  | 综合单价（元） |  |  | 78.4
清单综合单价组成明细
编制依据 |  |  |  |  | 单价（元） | [5 empty] | 合价（元）
编号 | 名称 |  | 单位 | 数量 | 人工费 | 材料费 |  | 施工机具使用费 | 企业管理费 | 利润 | 人工费 | 材料费 |  |  | 施工机具使用费 | 企业管理费 | 利润
[6 empty] | 材料费 | 其中：工程设备费 |  |  |  |  | 材料费 | 其中：工程设备费
A-14-46 | 抹灰面油漆 天棚 耐水腻子两遍 现浇板 |  | m2 | 1 | 11.29 | 5.21 | 0 | 0.23 | 1.1 | 0.89 | 11.29 | 5.21 | 0 |  | 0.23 | 1.1 | 0.89
A-14-118 换 | 天棚涂料 乳胶漆二遍 |  | m2 | 1 | 6.6 | 46.59 | 0 | 0.13 | 3.52 | 2.84 | 6.6 | 46.59 | 0 |  | 0.13 | 3.52 | 2.84
人工单价 （元/工日） |  |  | 一类 人工 | 二类 人工 | 三类 人工 | 补充人工 |  | 小计 |  |  | 17.89 | 51.8 | 0 |  | 0.36 | 4.62 | 3.73
|  |  | 213 |  |  |  |  | 其中：未计价材料费 |  |  | 0
材 料 费 明 细 | 编码 | 主要材料名称及规格型号 | [5 empty] | 单位 | 数量 |  | 单价 （元） | 其中：暂估单价 (元) |  |  | 合价 （元） | 其中：暂估合价 (元)
| 340000110000 | 其他材料 | [5 empty] | 元 | 0.7656 |  | 1 |  |  |  | 0.77 | 0
| 130100590000 | 耐水腻子(粉) | [5 empty] | kg | 2.9 |  | 1.28 |  |  |  | 3.71 | 0
| 130300260000@1 | 水性氟碳涂料 | [5 empty] | kg | 0.7 |  | 64.19 |  |  |  | 44.93 | 0
| 其他材料费 | [9 empty] | - | - |  |  | 2.4 | 0
| 小计 | [9 empty] | - | - |  |  | 51.81 | 0
分部分项工程项目清单综合单价分析表
工程名称：装饰工程 | [13 empty] | 第 24 页 共 43 页
项目编码 |  | 011404002002 |  | 项目名称 | 天棚喷刷涂料 |  | 计量单位 | m2 |  | 工程量 | 178.9 |  | 综合单价（元） |  |  | 36.03
清单综合单价组成明细
编制依据 |  |  |  |  | 单价（元） | [5 empty] | 合价（元）
编号 | 名称 |  | 单位 | 数量 | 人工费 | 材料费 |  | 施工机具使用费 | 企业管理费 | 利润 | 人工费 | 材料费 |  |  | 施工机具使用费 | 企业管理费 | 利润
[6 empty] | 材料费 | 其中：工程设备费 |  |  |  |  | 材料费 | 其中：工程设备费
A-14-49 | 抹灰面油漆 天棚 耐水腻子两遍 纸面石膏板 |  | m2 | 1 | 11.08 | 5.46 | 0 | 0.22 | 1.11 | 0.89 | 11.08 | 5.46 | 0 |  | 0.22 | 1.11 | 0.89
A-14-118 | 天棚涂料 乳胶漆二遍 |  | m2 | 1 | 6.6 | 8.7 | 0 | 0.13 | 1.02 | 0.82 | 6.6 | 8.7 | 0 |  | 0.13 | 1.02 | 0.82
人工单价 （元/工日） |  |  | 一类 人工 | 二类 人工 | 三类 人工 | 补充人工 |  | 小计 |  |  | 17.68 | 14.16 | 0 |  | 0.35 | 2.13 | 1.71
|  |  | 213 |  |  |  |  | 其中：未计价材料费 |  |  | 0
材 料 费 明 细 | 编码 | 主要材料名称及规格型号 | [5 empty] | 单位 | 数量 |  | 单价 （元） | 其中：暂估单价 (元) |  |  | 合价 （元） | 其中：暂估合价 (元)
| 340000110000 | 其他材料 | [5 empty] | 元 | 0.2093 |  | 1 |  |  |  | 0.21 | 0
| 130100590000 | 耐水腻子(粉) | [5 empty] | kg | 2.9 |  | 1.28 |  |  |  | 3.71 | 0
| 其他材料费 | [9 empty] | - | - |  |  | 10.25 | 0
| 小计 | [9 empty] | - | - |  |  | 14.17 | 0
分部分项工程项目清单综合单价分析表
工程名称：装饰工程 | [13 empty] | 第 25 页 共 43 页
项目编码 |  | 011404002003 |  | 项目名称 | 天棚喷刷涂料（首层门厅） |  | 计量单位 | m2 |  | 工程量 | 25.89 |  | 综合单价（元） |  |  | 135.78
清单综合单价组成明细
编制依据 |  |  |  |  | 单价（元） | [5 empty] | 合价（元）
编号 | 名称 |  | 单位 | 数量 | 人工费 | 材料费 |  | 施工机具使用费 | 企业管理费 | 利润 | 人工费 | 材料费 |  |  | 施工机具使用费 | 企业管理费 | 利润
[6 empty] | 材料费 | 其中：工程设备费 |  |  |  |  | 材料费 | 其中：工程设备费
A-12-13 | 墙面一般抹灰底层抹灰(打底) 贴玻纤网格布 |  | m2 | 1 | 3.62 | 4.42 | 0 | 0.07 | 0.54 | 0.43 | 3.62 | 4.42 | 0 |  | 0.07 | 0.54 | 0.43
A-14-49 换 | 抹灰面油漆 天棚 耐水腻子两遍 纸面石膏板 实际遍数(遍):3 |  | m2 | 1 | 18.32 | 7.35 | 0 | 0.37 | 1.72 | 1.39 | 18.32 | 7.35 | 0 |  | 0.37 | 1.72 | 1.39
A-14-52 | 抹灰面油漆 涂刷油性封闭底漆 |  | m2 | 1 | 2.13 | 5.68 | 0 | 0.04 | 0.52 | 0.42 | 2.13 | 5.68 | 0 |  | 0.04 | 0.52 | 0.42
A-14-62 | 抹灰面油漆 氟碳树脂 中间漆一遍 |  | m2 | 1 | 5.33 | 27.9 | 0 | 0.11 | 2.2 | 1.78 | 5.33 | 27.9 | 0 |  | 0.11 | 2.2 | 1.78
A-14-106 | 内墙面涂料 金属漆 二遍 |  | m2 | 1 | 8.09 | 29.22 | 0 | 0.16 | 2.47 | 2 | 8.09 | 29.22 | 0 |  | 0.16 | 2.47 | 2
A-14-56 | 抹灰面油漆 罩光清漆 一遍 |  | m2 | 1 | 3.83 | 4.58 | 0 | 0.08 | 0.56 | 0.45 | 3.83 | 4.58 | 0 |  | 0.08 | 0.56 | 0.45
人工单价 （元/工日） |  |  | 一类 人工 | 二类 人工 | 三类 人工 | 补充人工 |  | 小计 |  |  | 41.32 | 79.15 | 0 |  | 0.83 | 8.01 | 6.47
|  |  | 213 |  |  |  |  | 其中：未计价材料费 |  |  | 0
材 料 费 明 细 | 编码 | 主要材料名称及规格型号 | [5 empty] | 单位 | 数量 |  | 单价 （元） | 其中：暂估单价 (元) |  |  | 合价 （元） | 其中：暂估合价 (元)
| 340000110000 | 其他材料 | [5 empty] | 元 | 1.1696 |  | 1 |  |  |  | 1.17 | 0
| 130100590000 | 耐水腻子(粉) | [5 empty] | kg | 4.35 |  | 1.28 |  |  |  | 5.57 | 0
| 其他材料费 | [9 empty] | - | - |  |  | 72.41 | 0
| 小计 | [9 empty] | - | - |  |  | 79.15 | 0
分部分项工程项目清单综合单价分析表
工程名称：装饰工程 | [13 empty] | 第 26 页 共 43 页
项目编码 |  | 011503001001 |  | 项目名称 | 带扶手的栏杆、栏板 |  | 计量单位 | m |  | 工程量 | 29.68 |  | 综合单价（元） |  |  | 529.86
清单综合单价组成明细
编制依据 |  |  |  |  | 单价（元） | [5 empty] | 合价（元）
编号 | 名称 |  | 单位 | 数量 | 人工费 | 材料费 |  | 施工机具使用费 | 企业管理费 | 利润 | 人工费 | 材料费 |  |  | 施工机具使用费 | 企业管理费 | 利润
[6 empty] | 材料费 | 其中：工程设备费 |  |  |  |  | 材料费 | 其中：工程设备费
A-15-52 | 金属楼梯栏杆(板) 金属栏杆 直形 |  | m2 | 0.8999 | 53.18 | 207.49 | 0 | 1.06 | 17.27 | 13.95 | 47.86 | 186.73 | 0 |  | 0.95 | 15.54 | 12.55
A-15-62 | 楼梯扶手 直形 |  | m | 1 | 13.82 | 73.88 | 0 | 0.28 | 5.81 | 4.69 | 13.82 | 73.88 | 0 |  | 0.28 | 5.81 | 4.69
A-15-62 | 楼梯扶手 直形 上下横撑 |  | m | 2 | 13.82 | 60.83 | 0 | 0.28 | 4.95 | 3.99 | 27.64 | 121.66 | 0 |  | 0.56 | 9.9 | 7.98
人工单价 （元/工日） |  |  | 一类 人工 | 二类 人工 | 三类 人工 | 补充人工 |  | 小计 |  |  | 89.32 | 382.27 | 0 |  | 1.79 | 31.25 | 25.22
|  |  |  | 192 |  |  |  | 其中：未计价材料费 |  |  | 0
材 料 费 明 细 | 编码 | 主要材料名称及规格型号 | [5 empty] | 单位 | 数量 |  | 单价 （元） | 其中：暂估单价 (元) |  |  | 合价 （元） | 其中：暂估合价 (元)
| 340000110000 | 其他材料 | [5 empty] | 元 | 5.6494 |  | 1 |  |  |  | 5.65 | 0
| 其他材料费 | [9 empty] | - | - |  |  | 376.63 | 0
| 小计 | [9 empty] | - | - |  |  | 382.28 | 0
分部分项工程项目清单综合单价分析表
工程名称：装饰工程 | [13 empty] | 第 27 页 共 43 页
项目编码 |  | 011503001002 |  | 项目名称 | 带扶手的栏杆、栏板 |  | 计量单位 | m |  | 工程量 | 2.85 |  | 综合单价（元） |  |  | 514.91
清单综合单价组成明细
编制依据 |  |  |  |  | 单价（元） | [5 empty] | 合价（元）
编号 | 名称 |  | 单位 | 数量 | 人工费 | 材料费 |  | 施工机具使用费 | 企业管理费 | 利润 | 人工费 | 材料费 |  |  | 施工机具使用费 | 企业管理费 | 利润
[6 empty] | 材料费 | 其中：工程设备费 |  |  |  |  | 材料费 | 其中：工程设备费
A-15-57 | 金属通廊栏杆(板) 金属栏杆 |  | m2 | 1.0491 | 40.32 | 187.49 | 0 | 0.81 | 15.09 | 12.19 | 42.3 | 196.7 | 0 |  | 0.85 | 15.83 | 12.79
A-15-64 | 通廊扶手 |  | m | 1 | 11.9 | 69.27 | 0 | 0.24 | 5.37 | 4.34 | 11.9 | 69.27 | 0 |  | 0.24 | 5.37 | 4.34
A-15-64 | 通廊扶手 上下横撑 |  | m | 2 | 11.9 | 57.24 | 0 | 0.24 | 4.58 | 3.7 | 23.8 | 114.48 | 0 |  | 0.48 | 9.16 | 7.4
人工单价 （元/工日） |  |  | 一类 人工 | 二类 人工 | 三类 人工 | 补充人工 |  | 小计 |  |  | 78 | 380.45 | 0 |  | 1.57 | 30.36 | 24.53
|  |  |  | 192 |  |  |  | 其中：未计价材料费 |  |  | 0
材 料 费 明 细 | 编码 | 主要材料名称及规格型号 | [5 empty] | 单位 | 数量 |  | 单价 （元） | 其中：暂估单价 (元) |  |  | 合价 （元） | 其中：暂估合价 (元)
| 340000110000 | 其他材料 | [5 empty] | 元 | 5.6223 |  | 1 |  |  |  | 5.62 | 0
| 其他材料费 | [9 empty] | - | - |  |  | 374.81 | 0
| 小计 | [9 empty] | - | - |  |  | 380.43 | 0
分部分项工程项目清单综合单价分析表
工程名称：装饰工程 | [13 empty] | 第 28 页 共 43 页
项目编码 |  | 011503001003 |  | 项目名称 | 带扶手的栏杆、栏板 |  | 计量单位 | m |  | 工程量 | 22.3 |  | 综合单价（元） |  |  | 509.14
清单综合单价组成明细
编制依据 |  |  |  |  | 单价（元） | [5 empty] | 合价（元）
编号 | 名称 |  | 单位 | 数量 | 人工费 | 材料费 |  | 施工机具使用费 | 企业管理费 | 利润 | 人工费 | 材料费 |  |  | 施工机具使用费 | 企业管理费 | 利润
[6 empty] | 材料费 | 其中：工程设备费 |  |  |  |  | 材料费 | 其中：工程设备费
A-15-57 | 金属通廊栏杆(板) 金属栏杆 |  | m2 | 1.0502 | 40.32 | 197.64 | 0 | 0.81 | 15.76 | 12.73 | 42.35 | 207.57 | 0 |  | 0.85 | 16.55 | 13.37
A-15-64 | 通廊扶手 |  | m | 1 | 11.9 | 74.6 | 0 | 0.24 | 5.72 | 4.62 | 11.9 | 74.6 | 0 |  | 0.24 | 5.72 | 4.62
A-15-64 | 通廊扶手 上下横撑 |  | m | 2 | 11.9 | 46.55 | 0 | 0.24 | 3.87 | 3.13 | 23.8 | 93.1 | 0 |  | 0.48 | 7.74 | 6.26
人工单价 （元/工日） |  |  | 一类 人工 | 二类 人工 | 三类 人工 | 补充人工 |  | 小计 |  |  | 78.05 | 375.27 | 0 |  | 1.57 | 30.01 | 24.25
|  |  |  | 192 |  |  |  | 其中：未计价材料费 |  |  | 0
材 料 费 明 细 | 编码 | 主要材料名称及规格型号 | [5 empty] | 单位 | 数量 |  | 单价 （元） | 其中：暂估单价 (元) |  |  | 合价 （元） | 其中：暂估合价 (元)
| 340000110000 | 其他材料 | [5 empty] | 元 | 5.5457 |  | 1 |  |  |  | 5.55 | 0
| 其他材料费 | [9 empty] | - | - |  |  | 369.72 | 0
| 小计 | [9 empty] | - | - |  |  | 375.27 | 0
分部分项工程项目清单综合单价分析表
工程名称：装饰工程 | [13 empty] | 第 29 页 共 43 页
项目编码 |  | 011503001004 |  | 项目名称 | 带扶手的栏杆、栏板 |  | 计量单位 | m |  | 工程量 | 23.39 |  | 综合单价（元） |  |  | 335.92
清单综合单价组成明细
编制依据 |  |  |  |  | 单价（元） | [5 empty] | 合价（元）
编号 | 名称 |  | 单位 | 数量 | 人工费 | 材料费 |  | 施工机具使用费 | 企业管理费 | 利润 | 人工费 | 材料费 |  |  | 施工机具使用费 | 企业管理费 | 利润
[6 empty] | 材料费 | 其中：工程设备费 |  |  |  |  | 材料费 | 其中：工程设备费
A-15-57 | 金属通廊栏杆(板) 金属栏杆 |  | m2 | 0.9799 | 40.32 | 187.49 | 0 | 0.81 | 15.09 | 12.19 | 39.51 | 183.72 | 0 |  | 0.79 | 14.79 | 11.95
A-15-64 | 通廊扶手 |  | m | 1 | 11.9 | 63.94 | 0 | 0.24 | 5.02 | 4.06 | 11.9 | 63.94 | 0 |  | 0.24 | 5.02 | 4.06
人工单价 （元/工日） |  |  | 一类 人工 | 二类 人工 | 三类 人工 | 补充人工 |  | 小计 |  |  | 51.41 | 247.66 | 0 |  | 1.03 | 19.81 | 16.01
|  |  |  | 192 |  |  |  | 其中：未计价材料费 |  |  | 0
材 料 费 明 细 | 编码 | 主要材料名称及规格型号 | [5 empty] | 单位 | 数量 |  | 单价 （元） | 其中：暂估单价 (元) |  |  | 合价 （元） | 其中：暂估合价 (元)
| 340000110000 | 其他材料 | [5 empty] | 元 | 3.66 |  | 1 |  |  |  | 3.66 | 0
| 其他材料费 | [9 empty] | - | - |  |  | 243.99 | 0
| 小计 | [9 empty] | - | - |  |  | 247.65 | 0
分部分项工程项目清单综合单价分析表
工程名称：装饰工程 | [13 empty] | 第 30 页 共 43 页
项目编码 |  | 011503001005 |  | 项目名称 | 带扶手的栏杆、栏板 |  | 计量单位 | m |  | 工程量 | 5.4 |  | 综合单价（元） |  |  | 65.92
清单综合单价组成明细
编制依据 |  |  |  |  | 单价（元） | [5 empty] | 合价（元）
编号 | 名称 |  | 单位 | 数量 | 人工费 | 材料费 |  | 施工机具使用费 | 企业管理费 | 利润 | 人工费 | 材料费 |  |  | 施工机具使用费 | 企业管理费 | 利润
[6 empty] | 材料费 | 其中：工程设备费 |  |  |  |  | 材料费 | 其中：工程设备费
A-6-35 | 钢护栏 |  | t | 0.0056 | 2040.75 | 3810.08 | 0 | 75.84 | 391.16 | 315.89 | 11.34 | 21.17 | 0 |  | 0.42 | 2.17 | 1.75
A-14-7 | 金属面、钢构件底漆 防锈漆 一遍 |  | m2 | 0.5 | 13.21 | 3.45 | 0 | 0.26 | 1.12 | 0.9 | 6.61 | 1.73 | 0 |  | 0.13 | 0.56 | 0.45
A-14-26 | 金属面、钢构件面漆 耐酸漆 二遍 |  | m2 | 0.5 | 24.71 | 9.81 | 0 | 0.49 | 2.31 | 1.87 | 12.36 | 4.91 | 0 |  | 0.25 | 1.16 | 0.94
人工单价 （元/工日） |  |  | 一类 人工 | 二类 人工 | 三类 人工 | 补充人工 |  | 小计 |  |  | 30.31 | 27.81 | 0 |  | 0.8 | 3.89 | 3.14
|  |  | 213 |  |  |  |  | 其中：未计价材料费 |  |  | 0
材 料 费 明 细 | 编码 | 主要材料名称及规格型号 | [5 empty] | 单位 | 数量 |  | 单价 （元） | 其中：暂估单价 (元) |  |  | 合价 （元） | 其中：暂估合价 (元)
| 340000110000 | 其他材料 | [5 empty] | 元 | 0.2033 |  | 1 |  |  |  | 0.2 | 0
| 其他材料费 | [9 empty] | - | - |  |  | 27.76 | 0
| 小计 | [9 empty] | - | - |  |  | 27.96 | 0
分部分项工程项目清单综合单价分析表
工程名称：装饰工程 | [13 empty] | 第 31 页 共 43 页
项目编码 |  | 011503001006 |  | 项目名称 | 带扶手的栏杆、栏板 |  | 计量单位 | m |  | 工程量 | 11.4 |  | 综合单价（元） |  |  | 443.07
清单综合单价组成明细
编制依据 |  |  |  |  | 单价（元） | [5 empty] | 合价（元）
编号 | 名称 |  | 单位 | 数量 | 人工费 | 材料费 |  | 施工机具使用费 | 企业管理费 | 利润 | 人工费 | 材料费 |  |  | 施工机具使用费 | 企业管理费 | 利润
[6 empty] | 材料费 | 其中：工程设备费 |  |  |  |  | 材料费 | 其中：工程设备费
A-15-60 | 金属通廊栏杆(板) 无障碍设施栏杆 |  | m | 1 | 10.56 | 385.07 | 0 | 0.21 | 26.13 | 21.1 | 10.56 | 385.07 | 0 |  | 0.21 | 26.13 | 21.1
人工单价 （元/工日） |  |  | 一类 人工 | 二类 人工 | 三类 人工 | 补充人工 |  | 小计 |  |  | 10.56 | 385.07 | 0 |  | 0.21 | 26.13 | 21.1
|  |  |  | 192 |  |  |  | 其中：未计价材料费 |  |  | 0
材 料 费 明 细 | 编码 | 主要材料名称及规格型号 | [5 empty] | 单位 | 数量 |  | 单价 （元） | 其中：暂估单价 (元) |  |  | 合价 （元） | 其中：暂估合价 (元)
| 340000110000 | 其他材料 | [5 empty] | 元 | 5.6906 |  | 1 |  |  |  | 5.69 | 0
| 其他材料费 | [9 empty] | - | - |  |  | 379.38 | 0
| 小计 | [9 empty] | - | - |  |  | 385.07 | 0
分部分项工程项目清单综合单价分析表
工程名称：装饰工程 | [13 empty] | 第 32 页 共 43 页
项目编码 |  | 011503001007 |  | 项目名称 | 带扶手的栏杆、栏板 |  | 计量单位 | m |  | 工程量 | 4.93 |  | 综合单价（元） |  |  | 477.29
清单综合单价组成明细
编制依据 |  |  |  |  | 单价（元） | [5 empty] | 合价（元）
编号 | 名称 |  | 单位 | 数量 | 人工费 | 材料费 |  | 施工机具使用费 | 企业管理费 | 利润 | 人工费 | 材料费 |  |  | 施工机具使用费 | 企业管理费 | 利润
[6 empty] | 材料费 | 其中：工程设备费 |  |  |  |  | 材料费 | 其中：工程设备费
A-15-52 | 金属楼梯栏杆(板) 金属栏杆 直形 |  | m2 | 1.0507 | 53.18 | 207.49 | 0 | 1.06 | 17.27 | 13.95 | 55.88 | 218.01 | 0 |  | 1.11 | 18.15 | 14.66
A-15-62 | 楼梯扶手 直形 |  | m | 1 | 13.82 | 73.88 | 0 | 0.28 | 5.81 | 4.69 | 13.82 | 73.88 | 0 |  | 0.28 | 5.81 | 4.69
A-15-62 | 楼梯扶手 直形 下横撑 |  | m | 1 | 13.82 | 49.33 | 0 | 0.28 | 4.19 | 3.38 | 13.82 | 49.33 | 0 |  | 0.28 | 4.19 | 3.38
人工单价 （元/工日） |  |  | 一类 人工 | 二类 人工 | 三类 人工 | 补充人工 |  | 小计 |  |  | 83.52 | 341.22 | 0 |  | 1.67 | 28.15 | 22.73
|  |  |  | 192 |  |  |  | 其中：未计价材料费 |  |  | 0
材 料 费 明 细 | 编码 | 主要材料名称及规格型号 | [5 empty] | 单位 | 数量 |  | 单价 （元） | 其中：暂估单价 (元) |  |  | 合价 （元） | 其中：暂估合价 (元)
| 340000110000 | 其他材料 | [5 empty] | 元 | 5.0427 |  | 1 |  |  |  | 5.04 | 0
| 其他材料费 | [9 empty] | - | - |  |  | 336.2 | 0
| 小计 | [9 empty] | - | - |  |  | 341.24 | 0
分部分项工程项目清单综合单价分析表
工程名称：装饰工程 | [13 empty] | 第 33 页 共 43 页
项目编码 |  | 011503003001 |  | 项目名称 | 扶手 |  | 计量单位 | m |  | 工程量 | 3.98 |  | 综合单价（元） |  |  | 179.44
清单综合单价组成明细
编制依据 |  |  |  |  | 单价（元） | [5 empty] | 合价（元）
编号 | 名称 |  | 单位 | 数量 | 人工费 | 材料费 |  | 施工机具使用费 | 企业管理费 | 利润 | 人工费 | 材料费 |  |  | 施工机具使用费 | 企业管理费 | 利润
[6 empty] | 材料费 | 其中：工程设备费 |  |  |  |  | 材料费 | 其中：工程设备费
A-15-95 | 卫生间扶手 台盆 |  | 套 | 0.5025 | 33.41 | 284.95 | 0 | 0.67 | 21.06 | 17 | 16.79 | 143.19 | 0 |  | 0.34 | 10.58 | 8.54
人工单价 （元/工日） |  |  | 一类 人工 | 二类 人工 | 三类 人工 | 补充人工 |  | 小计 |  |  | 16.79 | 143.19 | 0 |  | 0.34 | 10.58 | 8.54
|  |  |  | 192 |  |  |  | 其中：未计价材料费 |  |  | 0
材 料 费 明 细 | 编码 | 主要材料名称及规格型号 | [5 empty] | 单位 | 数量 |  | 单价 （元） | 其中：暂估单价 (元) |  |  | 合价 （元） | 其中：暂估合价 (元)
| 340000110000 | 其他材料 | [5 empty] | 元 | 2.1161 |  | 1 |  |  |  | 2.12 | 0
| 其他材料费 | [9 empty] | - | - |  |  | 141.07 | 0
| 小计 | [9 empty] | - | - |  |  | 143.19 | 0
分部分项工程项目清单综合单价分析表
工程名称：装饰工程 | [13 empty] | 第 34 页 共 43 页
项目编码 |  | 011503003002 |  | 项目名称 | 扶手 |  | 计量单位 | m |  | 工程量 | 2.8 |  | 综合单价（元） |  |  | 117.21
清单综合单价组成明细
编制依据 |  |  |  |  | 单价（元） | [5 empty] | 合价（元）
编号 | 名称 |  | 单位 | 数量 | 人工费 | 材料费 |  | 施工机具使用费 | 企业管理费 | 利润 | 人工费 | 材料费 |  |  | 施工机具使用费 | 企业管理费 | 利润
[6 empty] | 材料费 | 其中：工程设备费 |  |  |  |  | 材料费 | 其中：工程设备费
A-15-96 | 卫生间扶手 坐便 |  | 套 | 0.7143 | 24.77 | 121.33 | 0 | 0.5 | 9.68 | 7.81 | 17.69 | 86.66 | 0 |  | 0.36 | 6.91 | 5.58
人工单价 （元/工日） |  |  | 一类 人工 | 二类 人工 | 三类 人工 | 补充人工 |  | 小计 |  |  | 17.69 | 86.66 | 0 |  | 0.36 | 6.91 | 5.58
|  |  |  | 192 |  |  |  | 其中：未计价材料费 |  |  | 0
材 料 费 明 细 | 编码 | 主要材料名称及规格型号 | [5 empty] | 单位 | 数量 |  | 单价 （元） | 其中：暂估单价 (元) |  |  | 合价 （元） | 其中：暂估合价 (元)
| 340000110000 | 其他材料 | [5 empty] | 元 | 1.2808 |  | 1 |  |  |  | 1.28 | 0
| 其他材料费 | [9 empty] | - | - |  |  | 85.39 | 0
| 小计 | [9 empty] | - | - |  |  | 86.67 | 0
分部分项工程项目清单综合单价分析表
工程名称：装饰工程 | [13 empty] | 第 35 页 共 43 页
项目编码 |  | 011507003001 |  | 项目名称 | 灯箱 |  | 计量单位 | 个 |  | 工程量 | 12 |  | 综合单价（元） |  |  | 158.05
清单综合单价组成明细
编制依据 |  |  |  |  | 单价（元） | [5 empty] | 合价（元）
编号 | 名称 |  | 单位 | 数量 | 人工费 | 材料费 |  | 施工机具使用费 | 企业管理费 | 利润 | 人工费 | 材料费 |  |  | 施工机具使用费 | 企业管理费 | 利润
[6 empty] | 材料费 | 其中：工程设备费 |  |  |  |  | 材料费 | 其中：工程设备费
A-15-104 | 盥洗室镜箱 |  | 个 | 1 | 15.55 | 125.34 | 0 | 0.31 | 9.32 | 7.53 | 15.55 | 125.34 | 0 |  | 0.31 | 9.32 | 7.53
人工单价 （元/工日） |  |  | 一类 人工 | 二类 人工 | 三类 人工 | 补充人工 |  | 小计 |  |  | 15.55 | 125.34 | 0 |  | 0.31 | 9.32 | 7.53
|  |  |  | 192 |  |  |  | 其中：未计价材料费 |  |  | 0
材 料 费 明 细 | 编码 | 主要材料名称及规格型号 | [5 empty] | 单位 | 数量 |  | 单价 （元） | 其中：暂估单价 (元) |  |  | 合价 （元） | 其中：暂估合价 (元)
| 340000110000 | 其他材料 | [5 empty] | 元 | 1.8524 |  | 1 |  |  |  | 1.85 | 0
| 其他材料费 | [9 empty] | - | - |  |  | 123.49 | 0
| 小计 | [9 empty] | - | - |  |  | 125.34 | 0
分部分项工程项目清单综合单价分析表
工程名称：装饰工程 | [13 empty] | 第 36 页 共 43 页
项目编码 |  | 011505002001 |  | 项目名称 | 洗厕配件 |  | 计量单位 | 个 |  | 工程量 | 13 |  | 综合单价（元） |  |  | 81.17
清单综合单价组成明细
编制依据 |  |  |  |  | 单价（元） | [5 empty] | 合价（元）
编号 | 名称 |  | 单位 | 数量 | 人工费 | 材料费 |  | 施工机具使用费 | 企业管理费 | 利润 | 人工费 | 材料费 |  |  | 施工机具使用费 | 企业管理费 | 利润
[6 empty] | 材料费 | 其中：工程设备费 |  |  |  |  | 材料费 | 其中：工程设备费
A-15-100 | 卫生纸架 |  | 个 | 1 | 5.95 | 66.44 | 0 | 0.12 | 4.79 | 3.87 | 5.95 | 66.44 | 0 |  | 0.12 | 4.79 | 3.87
人工单价 （元/工日） |  |  | 一类 人工 | 二类 人工 | 三类 人工 | 补充人工 |  | 小计 |  |  | 5.95 | 66.44 | 0 |  | 0.12 | 4.79 | 3.87
|  |  |  | 192 |  |  |  | 其中：未计价材料费 |  |  | 0
材 料 费 明 细 | 编码 | 主要材料名称及规格型号 | [5 empty] | 单位 | 数量 |  | 单价 （元） | 其中：暂估单价 (元) |  |  | 合价 （元） | 其中：暂估合价 (元)
| 340000110000 | 其他材料 | [5 empty] | 元 | 0.9819 |  | 1 |  |  |  | 0.98 | 0
| 其他材料费 | [9 empty] | - | - |  |  | 65.46 | 0
| 小计 | [9 empty] | - | - |  |  | 66.44 | 0
分部分项工程项目清单综合单价分析表
工程名称：装饰工程 | [13 empty] | 第 37 页 共 43 页
项目编码 |  | 011505002002 |  | 项目名称 | 洗厕配件 |  | 计量单位 | 个 |  | 工程量 | 7 |  | 综合单价（元） |  |  | 118.81
清单综合单价组成明细
编制依据 |  |  |  |  | 单价（元） | [5 empty] | 合价（元）
编号 | 名称 |  | 单位 | 数量 | 人工费 | 材料费 |  | 施工机具使用费 | 企业管理费 | 利润 | 人工费 | 材料费 |  |  | 施工机具使用费 | 企业管理费 | 利润
[6 empty] | 材料费 | 其中：工程设备费 |  |  |  |  | 材料费 | 其中：工程设备费
A-15-102 | 皂液器 |  | 个 | 1 | 6.34 | 99.67 | 0 | 0.13 | 7.01 | 5.66 | 6.34 | 99.67 | 0 |  | 0.13 | 7.01 | 5.66
人工单价 （元/工日） |  |  | 一类 人工 | 二类 人工 | 三类 人工 | 补充人工 |  | 小计 |  |  | 6.34 | 99.67 | 0 |  | 0.13 | 7.01 | 5.66
|  |  |  | 192 |  |  |  | 其中：未计价材料费 |  |  | 0
材 料 费 明 细 | 编码 | 主要材料名称及规格型号 | [5 empty] | 单位 | 数量 |  | 单价 （元） | 其中：暂估单价 (元) |  |  | 合价 （元） | 其中：暂估合价 (元)
| 340000110000 | 其他材料 | [5 empty] | 元 | 1.473 |  | 1 |  |  |  | 1.47 | 0
| 其他材料费 | [9 empty] | - | - |  |  | 98.2 | 0
| 小计 | [9 empty] | - | - |  |  | 99.67 | 0
分部分项工程项目清单综合单价分析表
工程名称：装饰工程 | [13 empty] | 第 38 页 共 43 页
项目编码 |  | 011505003001 |  | 项目名称 | 镜面玻璃 |  | 计量单位 | m2 |  | 工程量 | 5.76 |  | 综合单价（元） |  |  | 79.61
清单综合单价组成明细
编制依据 |  |  |  |  | 单价（元） | [5 empty] | 合价（元）
编号 | 名称 |  | 单位 | 数量 | 人工费 | 材料费 |  | 施工机具使用费 | 企业管理费 | 利润 | 人工费 | 材料费 |  |  | 施工机具使用费 | 企业管理费 | 利润
[6 empty] | 材料费 | 其中：工程设备费 |  |  |  |  | 材料费 | 其中：工程设备费
A-15-103 | 镜子 |  | m2 | 1 | 14.98 | 55.85 | 0 | 0.3 | 4.69 | 3.79 | 14.98 | 55.85 | 0 |  | 0.3 | 4.69 | 3.79
人工单价 （元/工日） |  |  | 一类 人工 | 二类 人工 | 三类 人工 | 补充人工 |  | 小计 |  |  | 14.98 | 55.85 | 0 |  | 0.3 | 4.69 | 3.79
|  |  |  | 192 |  |  |  | 其中：未计价材料费 |  |  | 0
材 料 费 明 细 | 编码 | 主要材料名称及规格型号 | [5 empty] | 单位 | 数量 |  | 单价 （元） | 其中：暂估单价 (元) |  |  | 合价 （元） | 其中：暂估合价 (元)
| 340000110000 | 其他材料 | [5 empty] | 元 | 0.8253 |  | 1 |  |  |  | 0.83 | 0
| 其他材料费 | [9 empty] | - | - |  |  | 55.02 | 0
| 小计 | [9 empty] | - | - |  |  | 55.85 | 0
分部分项工程项目清单综合单价分析表
工程名称：装饰工程 | [13 empty] | 第 39 页 共 43 页
项目编码 |  | 011505001001 |  | 项目名称 | 洗漱台 |  | 计量单位 | m2 |  | 工程量 | 6.48 |  | 综合单价（元） |  |  | 669.47
清单综合单价组成明细
编制依据 |  |  |  |  | 单价（元） | [5 empty] | 合价（元）
编号 | 名称 |  | 单位 | 数量 | 人工费 | 材料费 |  | 施工机具使用费 | 企业管理费 | 利润 | 人工费 | 材料费 |  |  | 施工机具使用费 | 企业管理费 | 利润
[6 empty] | 材料费 | 其中：工程设备费 |  |  |  |  | 材料费 | 其中：工程设备费
A-15-85 | 石材洗漱台面 |  | m2 | 1 | 253.82 | 339.21 | 0 | 5.08 | 39.48 | 31.88 | 253.82 | 339.21 | 0 |  | 5.08 | 39.48 | 31.88
人工单价 （元/工日） |  |  | 一类 人工 | 二类 人工 | 三类 人工 | 补充人工 |  | 小计 |  |  | 253.82 | 339.21 | 0 |  | 5.08 | 39.48 | 31.88
|  |  |  | 192 |  |  |  | 其中：未计价材料费 |  |  | 0
材 料 费 明 细 | 编码 | 主要材料名称及规格型号 | [5 empty] | 单位 | 数量 |  | 单价 （元） | 其中：暂估单价 (元) |  |  | 合价 （元） | 其中：暂估合价 (元)
| 340000110000 | 其他材料 | [5 empty] | 元 | 5.0129 |  | 1 |  |  |  | 5.01 | 0
| 800100030300 | 抹灰砂浆 DP-MR | [5 empty] | m3 | 0.0044 |  | 420.35 |  |  |  | 1.85 | 0
| 其他材料费 | [9 empty] | - | - |  |  | 332.34 | 0
| 小计 | [9 empty] | - | - |  |  | 339.2 | 0
分部分项工程项目清单综合单价分析表
工程名称：装饰工程 | [13 empty] | 第 40 页 共 43 页
项目编码 |  | 011207003001 |  | 项目名称 | 成品隔断 |  | 计量单位 | m2 |  | 工程量 | 48.84 |  | 综合单价（元） |  |  | 127.84
清单综合单价组成明细
编制依据 |  |  |  |  | 单价（元） | [5 empty] | 合价（元）
编号 | 名称 |  | 单位 | 数量 | 人工费 | 材料费 |  | 施工机具使用费 | 企业管理费 | 利润 | 人工费 | 材料费 |  |  | 施工机具使用费 | 企业管理费 | 利润
[6 empty] | 材料费 | 其中：工程设备费 |  |  |  |  | 材料费 | 其中：工程设备费
A-12-324 | 厕浴隔断 胶合板塑料贴面 带门 |  | m2 | 1 | 32.16 | 81.41 | 0 | 0.64 | 7.54 | 6.09 | 32.16 | 81.41 | 0 |  | 0.64 | 7.54 | 6.09
人工单价 （元/工日） |  |  | 一类 人工 | 二类 人工 | 三类 人工 | 补充人工 |  | 小计 |  |  | 32.16 | 81.41 | 0 |  | 0.64 | 7.54 | 6.09
|  |  | 213 |  |  |  |  | 其中：未计价材料费 |  |  | 0
材 料 费 明 细 | 编码 | 主要材料名称及规格型号 | [5 empty] | 单位 | 数量 |  | 单价 （元） | 其中：暂估单价 (元) |  |  | 合价 （元） | 其中：暂估合价 (元)
| 340000110000 | 其他材料 | [5 empty] | 元 | 1.2031 |  | 1 |  |  |  | 1.2 | 0
| 其他材料费 | [9 empty] | - | - |  |  | 80.2 | 0
| 小计 | [9 empty] | - | - |  |  | 81.4 | 0
分部分项工程项目清单综合单价分析表
工程名称：装饰工程 | [13 empty] | 第 41 页 共 43 页
项目编码 |  | 011506002001 |  | 项目名称 | 金属旗杆 |  | 计量单位 | 根 |  | 工程量 | 1 |  | 综合单价（元） |  |  | 1923.25
清单综合单价组成明细
编制依据 |  |  |  |  | 单价（元） | [5 empty] | 合价（元）
编号 | 名称 |  | 单位 | 数量 | 人工费 | 材料费 |  | 施工机具使用费 | 企业管理费 | 利润 | 人工费 | 材料费 |  |  | 施工机具使用费 | 企业管理费 | 利润
[6 empty] | 材料费 | 其中：工程设备费 |  |  |  |  | 材料费 | 其中：工程设备费
A-15-105 换 | 手动不锈钢旗杆 高度9m |  | 根 | 1 | 480 | 1228.66 | 0 | 9.6 | 113.41 | 91.58 | 480 | 1228.66 | 0 |  | 9.6 | 113.41 | 91.58
人工单价 （元/工日） |  |  | 一类 人工 | 二类 人工 | 三类 人工 | 补充人工 |  | 小计 |  |  | 480 | 1228.66 | 0 |  | 9.6 | 113.41 | 91.58
|  |  |  | 192 |  |  |  | 其中：未计价材料费 |  |  | 0
材 料 费 明 细 | 编码 | 主要材料名称及规格型号 | [5 empty] | 单位 | 数量 |  | 单价 （元） | 其中：暂估单价 (元) |  |  | 合价 （元） | 其中：暂估合价 (元)
| 340000110000 | 其他材料 | [5 empty] | 元 | 18.1576 |  | 1 |  |  |  | 18.16 | 0
| 其他材料费 | [9 empty] | - | - |  |  | 1210.51 | 0
| 小计 | [9 empty] | - | - |  |  | 1228.67 | 0
分部分项工程项目清单综合单价分析表
工程名称：装饰工程 | [13 empty] | 第 42 页 共 43 页
项目编码 |  | 011502001001 |  | 项目名称 | 成品装饰线条 |  | 计量单位 | m |  | 工程量 | 258.2 |  | 综合单价（元） |  |  | 24.56
清单综合单价组成明细
编制依据 |  |  |  |  | 单价（元） | [5 empty] | 合价（元）
编号 | 名称 |  | 单位 | 数量 | 人工费 | 材料费 |  | 施工机具使用费 | 企业管理费 | 利润 | 人工费 | 材料费 |  |  | 施工机具使用费 | 企业管理费 | 利润
[6 empty] | 材料费 | 其中：工程设备费 |  |  |  |  | 材料费 | 其中：工程设备费
A-15-22 | 金属装饰线 角线 |  | m | 1 | 4.42 | 17.43 | 0 | 0.09 | 1.45 | 1.17 | 4.42 | 17.43 | 0 |  | 0.09 | 1.45 | 1.17
人工单价 （元/工日） |  |  | 一类 人工 | 二类 人工 | 三类 人工 | 补充人工 |  | 小计 |  |  | 4.42 | 17.43 | 0 |  | 0.09 | 1.45 | 1.17
|  |  |  | 192 |  |  |  | 其中：未计价材料费 |  |  | 0
材 料 费 明 细 | 编码 | 主要材料名称及规格型号 | [5 empty] | 单位 | 数量 |  | 单价 （元） | 其中：暂估单价 (元) |  |  | 合价 （元） | 其中：暂估合价 (元)
| 340000110000 | 其他材料 | [5 empty] | 元 | 0.2576 |  | 1 |  |  |  | 0.26 | 0
| 其他材料费 | [9 empty] | - | - |  |  | 17.18 | 0
| 小计 | [9 empty] | - | - |  |  | 17.44 | 0
分部分项工程项目清单综合单价分析表
工程名称：装饰工程 | [13 empty] | 第 43 页 共 43 页
项目编码 |  | 011502001002 |  | 项目名称 | 成品装饰线条 |  | 计量单位 | m |  | 工程量 | 102.7 |  | 综合单价（元） |  |  | 3.55
清单综合单价组成明细
编制依据 |  |  |  |  | 单价（元） | [5 empty] | 合价（元）
编号 | 名称 |  | 单位 | 数量 | 人工费 | 材料费 |  | 施工机具使用费 | 企业管理费 | 利润 | 人工费 | 材料费 |  |  | 施工机具使用费 | 企业管理费 | 利润
[6 empty] | 材料费 | 其中：工程设备费 |  |  |  |  | 材料费 | 其中：工程设备费
A-15-40 | 塑料装饰线 板条、平线、槽线 |  | m | 1 | 2.69 | 0.43 | 0 | 0.05 | 0.21 | 0.17 | 2.69 | 0.43 | 0 |  | 0.05 | 0.21 | 0.17
人工单价 （元/工日） |  |  | 一类 人工 | 二类 人工 | 三类 人工 | 补充人工 |  | 小计 |  |  | 2.69 | 0.43 | 0 |  | 0.05 | 0.21 | 0.17
|  |  |  | 192 |  |  |  | 其中：未计价材料费 |  |  | 0
材 料 费 明 细 | 编码 | 主要材料名称及规格型号 | [5 empty] | 单位 | 数量 |  | 单价 （元） | 其中：暂估单价 (元) |  |  | 合价 （元） | 其中：暂估合价 (元)
| 340000110000 | 其他材料 | [5 empty] | 元 | 0.0064 |  | 1 |  |  |  | 0.01 | 0
| 其他材料费 | [9 empty] | - | - |  |  | 0.42 | 0
| 小计 | [9 empty] | - | - |  |  | 0.43 | 0

## 4.8 材料暂估单价表
材料暂估单价表
工程名称：装饰工程 |  |  |  |  | 第 1 页 共 1 页
序号 | 材料名称 | 规格型号 | 单位 | 暂估单价 （元） |  | 备注
注：1 投标人应将上述材料暂估单价计入工程量清单综合单价报价中。 2 本工程采用增值税一般计税方法时，上述材料暂估单价为不包含增值税（进项税额）的价格。 3 本工程采用增值税简易计税方法时，上述材料暂估单价为包含增值税（进项税额）的价格。

## 4.13 主要材料选用表
主要材料选用表
工程名称：装饰工程
序号 | 材料名称 | 单位 | 单价（元） | 数量 | 品牌/厂家 | 规格型号 | 备注
1 | 镀锌低碳钢丝网 | m2 | 6.39 | 871.878 | / | 18#
2 | 石膏粉 | kg | 0.9 | 7499.5875 | /
3 | 花岗石条板 | m2 | 120 | 89.1648 | / | 20mm
4 | 薄型釉面砖 | m2 | 50 | 667.8144 | / | (5~6mm)每块面积0.06m2以外
5 | 地面砖 | m2 | 50 | 121.1862 | / | 0.1m2以内
6 | 地面砖 | m2 | 50 | 489.09 | / | 0.36m2以内
7 | 花岗石板 | m2 | 120 | 127.6224 | / | 20厚
8 | 天然石材饰面板 | m2 | 120 | 116.739 | / | 600mm×600mm
9 | 铝合金条板 | m2 | 90.91 | 104.0736 | /
10 | 抗碱封闭底漆 | kg | 19.91 | 863.5097 | /
11 | 耐水腻子(粉) | kg | 1.28 | 6973.6772 | /
12 | 水性氟碳涂料 | kg | 64.19 | 1072.603 | /
13 | 水性氟碳涂料 | kg | 64.19 | 447.188 | /
14 | 浮雕中层骨料 | kg | 13.72 | 4766.4045 | /
15 | 其他材料 | 元 | 1 | 6984.2131 | /
16 | 胶粘剂DTA砂浆 | m3 | 1756.64 | 10.2189 | /
17 | CL轻集料混凝土 | m3 | 320.39 | 22.119 | /
18 | 预拌混凝土 | m3 | 354.4 | 30.2596 | / | C15
19 | 干混地面砂浆 | m3 | 426.442 | 16.9252 | / | DS M20
20 | 抹灰砂浆 | m3 | 420.35 | 21.065 | / | DP-MR

## 工程量明细表(清单)
工程量明细表
工程名称：装饰工程 |  |  |  | 第 1 页 共 7 页
序号 | 项目编码 | 项目名称 | 项目特征描述 |  | 单位 | 工程数量
楼地面装饰工程
1 | 011102003001 | 块料楼地面 | 参见图集08BJ1-1地12 1.5~10厚地砖600*600，DTG擦缝； 2.5厚DTA砂浆粘接层； 3.20厚DS干拌砂浆找平层； 4.100厚C15混凝土； 5.素土夯实，压实系数0.90 |  | m2 | 158.71
<1> = 158.71=158.71
2 | 011102003002 | 块料楼地面 | 参见图集08BJ1-1地12F-(F2) 1.5~10厚铺地砖300*300，DTG擦缝； 2.5厚DTA砂浆粘结层； 3.20厚DS干拌砂浆找平层； 4.1.5厚聚合物水泥基防水涂料（在建筑工程中单列项） 5.最薄处35厚C15细石混凝土，从门口处向地漏找1%坡，随打随抹平，四周及管根部位用DS砂浆抹小八字角； 6.60厚C15混凝土； 7.素土夯实，压实系数≥0.90 |  | m2 | 44
<1> = 44=44
3 | 011102001001 | 石材楼地面 | 参见图集08BJ1-1地16 1.20厚磨光花岗岩板600*600，用10厚DTA砂浆铺实拍平（正、背面及四周边满涂防污剂），DTG擦缝； 2.20厚DS干拌砂浆找平层； 3.100厚C15混凝土； 4.素土夯实，压实系数0.90 |  | m2 | 114.45
<1> = 114.45=114.45
4 | 011102003003 | 块料楼地面 | 参见图集08BJ1-1楼12A-1 1.5~10厚铺地砖600*600，DTG擦缝； 2.5厚DTA砂浆粘结层； 3.20厚DS干拌砂浆找平层； 4.60~55厚CL7.5轻集料混凝土垫层； 5.钢筋混凝土楼板 |  | m2 | 320.79
<1> 2层 = 196.94=196.94
<2> 3层 = 123.85=123.85
<3> = 196.94+123.85=320.79
5 | 011102003004 | 块料楼地面 | 参见图集08BJ1-1楼12F-1（F2） 1.铺5~10厚防滑地砖300*300，DTG擦缝； 2.5厚DTA砂浆粘结层； 3.20厚DS干拌砂浆找平层； 4.1.5厚聚合物水泥基防水涂料（在建筑工程中单列项） 5.最薄处35厚C15细石混凝土从门口处向地漏找1%坡，随打随抹平，四周边及竖管根部位用DS干拌砂浆抹成小八字角； 6.钢筋混凝土楼板 |  | m2 | 74.81
工程量明细表
工程名称：装饰工程 |  |  |  | 第 2 页 共 7 页
序号 | 项目编码 | 项目名称 | 项目特征描述 |  | 单位 | 工程数量
<1> = 74.81=74.81
6 | 011102001002 | 石材楼地面 | 参见图集08BJ1-1楼16B-1 1.铺20厚花岗石板600*600，（正、背面及四周边满涂防污剂），DTG擦缝； 2.10厚DTA砂浆粘结层 3.20厚DS干拌砂浆找平层； 4.40厚CL7.5轻集料混凝土垫层； 5.钢筋混凝土楼板 |  | m2 | 106.4
<1> = 106.4=106.4
7 | 011102001003 | 石材楼地面(楼梯楼层交接处) | 参见图集08BJ1-1楼16A 1.铺20厚花岗石板600*600，（正、背面及四周边满涂防污剂），DTG擦缝； 2.10厚DTA砂浆粘结层 3.20厚DS干拌砂浆找平层； 4.钢筋混凝土楼板 |  | m2 | 18.72
<1> 2层 = 9.36=9.36
<2> 3层 = 9.36=9.36
<3> = 9.36+9.36=18.72
8 | 011106002001 | 石材楼梯 | 参见图集08BJ1-1楼16A 1.铺20厚花岗石条板，（正、背面及四周边满涂防污剂），DTG擦缝； 2.10厚DTA砂浆粘结层 3.20厚DS干拌砂浆找平层； 4.钢筋混凝土楼板 |  | m2 | 55.04
<1> = (13.41+14.11)*2=55.04
<2> = 55.0400=55.04
9 | 011105003001 | 块料踢脚线 | 参见图集08BJ1-1踢3C(高120mm) 1.DTG砂浆勾缝； 2.粘结5~6厚地砖； 3.5厚DTA砂浆粘结层； 4.9厚DP-MR砂浆打底压实抹平 |  | m | 362.95
<1> = 362.95=362.95
10 | 011105002001 | 石材踢脚线 | 参见图集08BJ1-1踢4A2(高120mm) 1.DTG砂浆勾缝； 2.8~12厚花岗石板面层，石材六面满涂防污剂（用DTA砂浆粘结）； 3.6厚DP-HR砂浆压实抹平； 4.9厚DP-MR砂浆打底; |  | m | 291.51
<1> 1层 = 100.21=100.21
<2> 2层 = 96.48=96.48
<3> 3层 = 94.82=94.82
<4> = 100.21+96.48+94.82=291.51
墙、柱面装饰与隔断、幕墙工程
工程量明细表
工程名称：装饰工程 |  |  |  | 第 3 页 共 7 页
序号 | 项目编码 | 项目名称 | 项目特征描述 |  | 单位 | 工程数量
11 | 011201001001 | 墙、柱面一般抹灰 | 参见图集08BJ1-1 内墙3C 1.2厚DP-MR砂浆罩面 2.8厚DP-MR砂浆打底 |  | m2 | 1533.45
<1> = 375.99+690.39+202.61+264.46=1533.45
12 | 011201001002 | 墙、柱面一般抹灰 | 参见图集08BJ1-1 裙2A 1.9厚DP-LR打底压实抹平 |  | m2 | 363.28
<1> = 363.28=363.28
13 | 011201001003 | 墙、柱面一般抹灰 | 参见图集08BJ1-1 内墙10A-f2 1.9厚DP-MR打底压实抹平 |  | m2 | 342.54
<1> = 212.52+130.02=342.54
14 | 011201001004 | 墙、柱面一般抹灰 | 女儿墙内侧抹灰（暂定） 1.20厚DP砂浆找平层 |  | m2 | 172.66
<1> 屋面层 = 138.24=138.24
<2> 三层东西屋面 = 22.93=22.93
<3> 二层门厅雨棚 = 8.76=8.76
<4> 二层东西雨棚 = (2.1+0.9*2)*0.35*2=2.73
<5> = 138.24+22.93+8.76+2.7300=172.66
15 | 011203003001 | 块料墙、柱面 | 参见图集08BJ1-1 裙2A 1.DTG勾缝； 2.粘贴5~6厚面砖； 3.5厚DTA粘结层； |  | m2 | 341.34
<1> = 341.34=341.34
16 | 011203003002 | 块料墙、柱面 | 参见图集08BJ1-1 内墙10A-f2 1.DTG砂浆勾缝； 2.粘贴5~6厚面砖； 3.4厚DTA粘结层； 4.1.5厚聚合物水泥基防水涂料（在建筑工程中单列项） |  | m2 | 354.3
<1> = 219.84+134.46=354.3
17 | 010506023001 | 钢丝网 | 1.楼梯间及人流通道钢丝网砂浆面层加强 |  | m2 | 830.36
<1> 1 = 164.22+125.07=289.29
<2> 2 = 150.9+120.04=270.94
<3> 3 = 151.95+118.18=270.13
<4> = 289.2900+270.9400+270.1300=830.36
天棚工程
工程量明细表
工程名称：装饰工程 |  |  |  | 第 4 页 共 7 页
序号 | 项目编码 | 项目名称 | 项目特征描述 |  | 单位 | 工程数量
18 | 011302001001 | 平面吊顶天棚 | 参见图集08BJ1-1 棚8A 1.L40*40*4角钢，长40用膨胀螺钉固定在钢筋混凝土楼板上，双向中距≤1200（与龙骨中距相对应）； 2.φ4吊杆下部固定于吊件上，上部焊于L40*40*4短角钢上； 3.特制U型轻钢龙骨LB50*26中距≤1200，用特制吊件LB50-1P吊挂； 4.0.5~0.8厚铝条板 |  | m2 | 118.4
<1> = 74.52+43.88=118.4
19 | 011302001002 | 平面吊顶天棚 | 参见图集88J1-1 棚45M 1.6厚硅酸钙板面层，规格600*600(或600*1200) 2.T型轻钢次龙骨TB24*28（或TBA24*28）中距600（或1200） 3.T型轻钢主龙骨TB24*38（或TBA24*28）中距600，找平后与钢筋吊杆固定 4.10号镀锌低碳钢丝（或φ8钢筋）吊杆，中距≤1200，吊杆上部与板底预留吊杆（勾）固定 5.现浇钢筋混凝土板底预留φ10钢筋吊环（勾），中距1200*600 |  | m2 | 178.9
<1> = 178.9=178.9
20 | 011302001003 | 平面吊顶天棚（首层门厅） | 参见图集08BJ1-1 棚14A 1.钢筋混凝土板内预留φ10钢筋吊环（勾），中距横向≤1200，纵向≤1100 2.U型轻钢龙骨CB60*27（或CB50*20）中距429，10号镀锌低碳钢丝（或φ6钢筋）吊杆，中距横向≤800，纵向429，吊杆上部与混凝土板预留吊环固定 3.9.5或12厚纸面石膏板，用自攻螺钉与龙骨固定 4.满刷氯偏乳液或乳化光油防潮涂料2道 5.U型轻钢龙骨横撑CB50*20（或CB60*27）中距1200 |  | m2 | 25.89
<1> = 25.89=25.89
油漆、涂料、裱糊工程
21 | 011404001001 | 墙面喷刷涂料 | 参见图集08BJ1-1 内墙3C-内涂4 1.喷水性氟碳涂料2道 2.封底漆1道 3.满刮2~3遍内墙耐水腻子分遍找平 |  | m2 | 1532.29
<1> = 369.86+679.46+207.63+275.34=1532.29
工程量明细表
工程名称：装饰工程 |  |  |  | 第 5 页 共 7 页
序号 | 项目编码 | 项目名称 | 项目特征描述 |  | 单位 | 工程数量
22 | 011404001002 | 墙面喷刷涂料 | 参见图集08BJ1-1 B22 外涂11-1（外墙1） 1.丙烯酸系乳胶漆2道 2.抗碱封闭底漆1道 3.浮雕骨料的压平、打磨、养护 4.喷涂浮雕中层骨料 5.涂抗碱封闭底漆1道（根据需要选用） 6.刮涂柔性耐水腻子2~3道（根据基层需要选用） 7.基层墙体处理 |  | m2 | 1111.05
<1> 外墙 = 1111.05=1111.05
<2> = 1111.05=1111.05
23 | 011404002001 | 天棚喷刷涂料 | 参见图集08BJ1-1 棚2A（内涂4） 1.板底刮2厚耐水腻子 2.封底漆1道 3.喷水性氟碳涂料2道 |  | m2 | 638.84
<1> = 595.57=595.57
<2> 楼梯踏步段 = (3.083+3.759+3.331+0.381+3.767)*1.35*2=38.6667
<3> 首层东西雨棚底 = 2.3*1*2=4.6
<4> = 595.57+38.6667+4.6000=638.8367
24 | 011404002002 | 天棚喷刷涂料 | 参见图集08BJ1-1 棚45M 1.硅酸钙板底刮2厚耐水腻子找平 2.封底漆1道 3.喷功能性合成树脂乳液涂料2道 |  | m2 | 178.9
<1> = 178.9=178.9
25 | 011404002003 | 天棚喷刷涂料（首层门厅） | 参见图集08BJ1-1 棚14A（外涂6） 1.罩光清漆 2.闪光金属漆 3.配套中间漆 4.涂刷油性封闭 5.底漆刮涂光面腻子 6.刮涂柔性耐水腻子 7.底层抗裂腻子复合耐碱玻纤网格布 8.基层处理 |  | m2 | 25.89
<1> = 25.89=25.89
其他装饰工程
26 | 011503001001 | 带扶手的栏杆、栏板 | 楼梯不锈钢扶手栏杆（高900mm） 1.参见图集08BJ7-1 B3/35 |  | m | 29.68
<1> = (3.354+3.69+0.3+3.354+3.69+0.15*3)*2=29.676
<2> = 29.6760=29.676
27 | 011503001002 | 带扶手的栏杆、栏板 | 楼梯不锈钢扶手栏杆（楼顶平直段高1050mm） 1.参见图集08BJ7-1 B3/35 |  | m | 2.85
<1> = 1.425*2=2.85
<2> = 2.8500=2.85
工程量明细表
工程名称：装饰工程 |  |  |  | 第 6 页 共 7 页
序号 | 项目编码 | 项目名称 | 项目特征描述 |  | 单位 | 工程数量
28 | 011503001003 | 带扶手的栏杆、栏板 | 屋面不锈钢扶手栏杆（高1050mm） 1.参见图集08BJ7-1 36 |  | m | 22.3
<1> 3层不上人屋面 = 6.425*2+4.725*2=22.3
<2> = 22.3000=22.3
29 | 011503001004 | 带扶手的栏杆、栏板 | 护窗不锈钢扶手栏杆（高980mm） 1.参见图集08BJ7-1 F10/74 |  | m | 23.39
<1> 3层 = 0.09*2+2.86+5.4+3.4=11.84
<2> 2层 = 0.09+2.86+5.4+3.2=11.55
<3> = 11.8400+11.5500=23.39
30 | 011503001005 | 带扶手的栏杆、栏板 | 横外护栏（高750mm） 1.参见图集08BJ3-2 23 |  | m | 5.4
<1> 8-9轴与A轴处窗（1-3层） = 1.8*3=5.4
<2> = 5.4000=5.4
31 | 011503001006 | 带扶手的栏杆、栏板 | 无障碍坡道扶手（高900mm） 1.参见图集88J12-1 1/18 |  | m | 11.4
<1> 1层 = 5.7*2=11.4
<2> = 11.4000=11.4
32 | 011503001007 | 带扶手的栏杆、栏板 | 室外台阶不锈钢扶手栏杆（高1050mm） 1.参见图集08BJ7-1 B2/34 |  | m | 4.93
<1> 1层 = 0.77+1.5+0.74+1.915=4.925
<2> = 4.9250=4.925
33 | 011503003001 | 扶手 | 卫生间台盆不锈钢抓杆 |  | m | 3.98
<1> = 0.8*2*2+0.78=3.98
34 | 011503003002 | 扶手 | 卫生间坐便不锈钢抓杆 |  | m | 2.8
<1> = 0.7*2*2=2.8
35 | 011507003001 | 灯箱 | 成品铝合金灯箱（镜前灯） 1.参见图集02J915 1/50 |  | 个 | 12
<1> = 12=12
36 | 011505002001 | 洗厕配件 | 纸巾盒 1.参见图集02J915 64 |  | 个 | 13
<1> = 5+4+4=13
37 | 011505002002 | 洗厕配件 | 皂液盒 1.参见图集02J915 64 |  | 个 | 7
<1> = 3+2+2=7
38 | 011505003001 | 镜面玻璃 | 镜子 1.参见图集02J915 1/50 |  | m2 | 5.76
<1> = 12*0.6*0.8=5.76
39 | 011505001001 | 洗漱台 | 大理石化妆台 1.参见图集02J915 2/48 |  | m2 | 6.48
工程量明细表
工程名称：装饰工程 |  |  |  | 第 7 页 共 7 页
序号 | 项目编码 | 项目名称 | 项目特征描述 |  | 单位 | 工程数量
<1> = 1.08*6=6.48
40 | 011207003001 | 成品隔断 | 卫生间塑料隔断 1.参见图集02J915 1/40 |  | m2 | 48.84
<1> 1层 = (2.713+1.188*3+0.913+1.188)*1.8+0.4*1*3=16.2804
<2> 2层 = (2.713+1.188*3+0.913+1.188)*1.8+0.4*1*3=16.2804
<3> 3层 = (2.713+1.188*3+0.913+1.188)*1.8+0.4*1*3=16.2804
<4> = 16.2804+16.2804+16.2804=48.8412
41 | 011506002001 | 金属旗杆 | 屋顶不锈钢旗杆（高4800mm） 1.参见图集08BJ9-2 1/H2 |  | 根 | 1
<1> = 1=1
42 | 011502001001 | 成品装饰线条 | 内墙裙上压不锈钢条 |  | m | 258.2
<1> 1层 = 1.2+2.6+2.6+2.6+1.55+4+0.15+1.3+1.3+4+0.15+1.55+2.6+2.6+4.8+5.4+6.3+0.4+1.4+1.6+6.3+5.4+(5.4+0.6+0.6+5.3+2.7+0.2+0.1)*2=89.6
<2> 2层 = 0.15*2+1.2+2.6+2.6+2.6+2.3+2+2.3+2.6+2.6+4.8+0.15*2+5.4+6.3+1.2+4.2+6.3+5.4+(5.4+0.6+0.6+5.3+2.7+0.2+0.1)*2=84.8
<3> 3层 = 0.15*2+1.2+2.6+2.6+2.6+2.3+2+2.3+2.6+2.6+2.6+1.2+0.15*2+5.4+6.3+1.2+4.2+6.3+5.4+(5.4+0.6+0.6+5.3+2.7+0.2+0.1)*2=83.8
<4> = 89.6000+84.8000+83.8000=258.2
43 | 011502001002 | 成品装饰线条 | 外墙窗口滴水线 |  | m | 102.7
<1> 窗宽 = 102.7=102.7
<2> = 102.7=102.7