## 弱电器具(弱)
分类条件 | 分类条件 | 分类条件 | 分类条件 | 分类条件 | 分类条件 | 工程量 | 小计
名称 | 楼层 | 分层 | 类型 | 规格型号 | 系统类型 | 数量(个)
360度半球型监视器 | 第3层 | 分层1 | 摄像机 | <空> | 安全防范系统 | 1 | 2
360度半球型监视器 | 第2层 | 分层1 | 摄像机 | <空> | 安全防范系统 | 1
带云台摄像机 | 首层 | 分层1 | 摄像机 | <空> | 安全防范系统 | 2 | 2
TP 电话插座 | 第3层 | 分层1 | 电话插座 | 86*86 RJ45 | 综合布线系统 | 6 | 25
电话插座 | 第2层 | 分层1 | 电话插座 | 86*86 RJ45 | 综合布线系统 | 11
电话插座 | 首层 | 分层1 | 电话插座 | 86*86 RJ45 | 综合布线系统 | 8
TO网络插座 | 第3层 | 分层1 | 网络插座 | 86*86 RJ45 | 综合布线系统 | 6 | 25
网络插座 | 第2层 | 分层1 | 网络插座 | 86*86 RJ45 | 综合布线系统 | 11
网络插座 | 首层 | 分层1 | 网络插座 | 86*86 RJ45 | 综合布线系统 | 8
TV电视插座 | 第3层 | 分层1 | 电视插座 | 86*86 | 有线电视系统 | 3 | 9
电视插座 | 第2层 | 分层1 | 电视插座 | 86*86 | 有线电视系统 | 3
电视插座 | 首层 | 分层1 | 电视插座 | 86*86 | 有线电视系统 | 3
总计 | 总计 | 总计 | 总计 | 总计 | 总计 | 63 | 63

## 配电箱柜(弱)
分类条件 | 分类条件 | 分类条件 | 分类条件 | 分类条件 | 工程量 | 小计
名称 | 楼层 | 类型 | 宽×高×厚 | 敷设方式 | 数量(台)
电视分支器箱-1 | 第3层 | 电视箱 | 400*500*160 | 暗装 | 1 | 2
电视分支器箱-1 | 第2层 | 电视箱 | 400*500*160 | 暗装 | 1
电视前端箱 | 首层 | 电视箱 | 500*600*160 | 暗装 | 1 | 1
电信网络接线箱 | 第3层 | 综合布线箱 | 400*500*160 | 暗装 | 1 | 3
电信网络接线箱 | 第2层 | 综合布线箱 | 400*500*160 | 暗装 | 1
电信网络接线箱 | 首层 | 综合布线箱 | 400*500*160 | 明装 | 1
广播接线箱 | 首层 | 广播接线箱 | 400*500*160 | 明装 | 1 | 1
监控接线箱 | 首层 | 监控接线箱 | 400*500*160 | 明装 | 1 | 1
网络交换机 |  | 综合布线箱 |  | 箱内 | 3 | 3
配线架 |  | 综合布线箱 |  | 箱内 | 3 | 3
光纤连接盘 |  |  |  | 箱内 | 3
总计 | 总计 | 总计 | 总计 | 总计

## 桥架(弱)
分类条件 | 分类条件 | 分类条件 | 分类条件 | 工程量 | 工程量 | 材料 | φ10 | 0.617 | 角钢 | ∠40*4 | 2.42
名称 | 楼层 | 材质 | 规格型号 | 长度(m) | 长度合计(m) | 支架数 | 长 |  |  |  |  | 支架重量
弱电金属线槽 | 第3层 | 金属线槽 | 100*100 | 35.769 | 117.226 | 58.613 | 0.7 |  | 0.2 |  |  | 78.9986
弱电金属线槽 | 第2层 | 金属线槽 | 100*100 | 39.218
弱电金属线槽 | 首层 | 金属线槽 | 100*100 | 42.239
弱电金属线槽-1 | 首层 | 金属线槽 | 200*100 | 3.745 | 3.745 | 2 | 0.7 |  | 0.3 |  |  | 3.1796
总计 | 总计 | 总计 | 总计 | 120.971 | 120.971 | [6 empty] | 82.1782

## 电视电线及导管
分类条件 | 分类条件 | 分类条件 | 分类条件 | 分类条件 | 分类条件 | 分类条件 | 工程量 | 工程量
名称 | 楼层 | 导管类型 | 系统类型 | 材质 | 管径(宽×高) | 敷设方式 | 导管长度合计(m) | 小计
电视支线管 | 第3层 | 配管 | 有线电视系统 | JDG | 25 | 墙内暗敷 | 13.2 | 39.3 |  |  | 支吊杆数 | φ10 | 0.617 | 支架重量
电视支线 | 第3层 | 配管 | 有线电视系统 | JDG | 25 | CC ACC | 20.532 | 55.708 |  |  | 37.1387 |  |  | 18.3316
电视支线 | 第2层 | 配管 | 有线电视系统 | JDG | 25 | 墙内暗敷 | 13.2
电视支线 | 第2层 | 配管 | 有线电视系统 | JDG | 25 | CC ACC | 20.456
电视支线 | 首层 | 配管 | 有线电视系统 | JDG | 25 | 墙内暗敷 | 12.9
电视支线 | 首层 | 配管 | 有线电视系统 | JDG | 25 | CC ACC | 14.72
电视进户管 | 第2层 |  | 有线电视系统 | SC | 32 | 暗敷设 | 2.95 | 5.8
| 首层 |  | 有线电视系统 | SC | 32 | 暗敷设 | 2.85
| 第-1层 |  | 有线电视系统 | SC | 32 | 暗敷设 | 7.325 | 14.65
电视进户管-1 | 第-1层 |  | 有线电视系统 | SC | 32 | 暗敷设 | 7.325
分类条件 |  | 分类条件 | 分类条件 | 分类条件 | 分类条件 | 工程量 |  | 工程量 | 工程量 | 工程量 | 工程量 | 小计 | 管内 | 槽内
名称 | 楼层 | 系统类型 | 导线规格型号 | 敷设方式 | 配电箱信息 | 线/缆合计(m) | 水平管内/裸线的长度(m) | 垂直管内/裸线的长度(m) | 管内线/缆小计(m) | 桥架中线的长度(m) | 线预留长度(m)
电视支线 | 第3层 | 有线电视系统 | SYWV-75-5 | <空> | <空> | 27.187 | 19.537 | 7.65 | 27.187 | 0 | 0 | 246.609 | 100.409 | 146.2
| 第3层 | 有线电视系统 | SYWV5 | CC ACC | <空> | 9.245 | 0.995 | 5.55 | 6.545 | 0 | 2.7
| 第3层 | 有线电视系统 | SYWV5 | CC ACC | 电视分支器箱-1 | 52.802 | 0 | 0 | 0 | 52.802 | 0
| 第2层 | 有线电视系统 | SYWV-75-5 | <空> | <空> | 27.131 | 19.481 | 7.65 | 27.131 | 0 | 0
| 第2层 | 有线电视系统 | SYWV5 | CC ACC | <空> | 9.225 | 0.975 | 5.55 | 6.525 | 0 | 2.7
| 第2层 | 有线电视系统 | SYWV5 | CC ACC | 电视分支器箱-1 | 45.736 | 0 | 0 | 0 | 45.736 | 0
| 首层 | 有线电视系统 | SYWV-75-5 | <空> | <空> | 18.069 | 12.969 | 5.1 | 18.069 | 0 | 0
| 首层 | 有线电视系统 | SYWV5 | CC ACC | <空> | 57.214 | 1.752 | 7.8 | 9.552 | 44.362 | 3.3
电视进户管 | 第2层 | 有线电视系统 | SYWV-75-9 | CC | 主干线 | 7.944 | 0 | 2.95 | 2.95 | 0 | 4.994 | 26.163
| 首层 | 有线电视系统 | SYWV-75-9 | CC | 主干线 | 8.046 | 0 | 2.85 | 2.85 | 0 | 5.196
| 第-1层 | 有线电视系统 | SYWV-75-9 | CC | 主干线 | 10.173 | 5.575 | 1.75 | 7.325 | 0 | 2.848

## 视屏监控管线
分类条件 | 分类条件 | 分类条件 | 分类条件 | 分类条件 | 分类条件 | 工程量 | 工程量 | 工程量 | 工程量 | 工程量 | 工程量 | 小计 | 管内 | 线槽内
名称 | 楼层 | 系统类型 | 导线规格型号 | 敷设方式 | 配电箱信息 | 线/缆合计(m) | 水平管内/裸线的长度(m) | 垂直管内/裸线的长度(m) | 管内线/缆小计(m) | 桥架中线的长度(m) | 线预留长度(m)
视频监控电源支线-D | 第3层 | 安全防范系统 | BV2.5 | ACC | <空> | 1.505 | 1.505 | 0 | 1.505 | 0 | 0 | 196.437 | 7.767 | 188.67
视频监控电源支线-D | 第3层 | 安全防范系统 | BV2.5 | ACC | 监控接线箱 | 67.906 | 0 | 0 | 0 | 66.106 | 1.8
视频监控电源支线-D | 第2层 | 安全防范系统 | BV2.5 | ACC | <空> | 1.433 | 1.433 | 0 | 1.433 | 0 | 0
视频监控电源支线-D | 第2层 | 安全防范系统 | BV2.5 | ACC | 监控接线箱 | 61.018 | 0 | 0 | 0 | 59.218 | 1.8
视频监控电源支线-D | 首层 | 安全防范系统 | BV2.5 | ACC | <空> | 4.829 | 4.829 | 0 | 4.829 | 0 | 0
视频监控电源支线-D | 首层 | 安全防范系统 | BV2.5 | ACC | 监控接线箱 | 59.746 | 0 | 0 | 0 | 56.146 | 3.6
视频监控支线-V | 第3层 | 安全防范系统 | TVECK-75-5 | ACC | <空> | 0.758 | 0.758 | 0 | 0.758 | 0 | 0 | 98.691 | 3.891 | 94.8
视频监控支线-V | 第3层 | 安全防范系统 | TVECK5 | ACC | 监控接线箱 | 34.111 | 0 | 0 | 0 | 33.211 | 0.9
视频监控支线-V | 第2层 | 安全防范系统 | TVECK-75-5 | ACC | <空> | 0.727 | 0.727 | 0 | 0.727 | 0 | 0
视频监控支线-V | 第2层 | 安全防范系统 |  | ACC | 监控接线箱 | 30.651 | 0 | 0 | 0 | 29.751 | 0.9
视频监控支线-V | 首层 | 安全防范系统 | TVECK-75-5 | ACC | <空> | 2.406 | 2.406 | 0 | 2.406 | 0 | 0
视频监控支线-V | 首层 | 安全防范系统 |  | ACC | 监控接线箱 | 30.038 | 0 | 0 | 0 | 28.238 | 1.8
总计 | 总计 | 总计 | 总计 | 总计 | 总计 | 541.737 | 67.367 | 39.3 | 106.667 | 415.57 | 19.5 | 295.128
广播进户管 | 第-1层 | 其它 | 有线广播系统 | SC | 32 | 工程量: 暗敷; 工程量: 22.806; 工程量: 47.04
监控进户管 | 第-1层 | 其它 | 安全防范系统 | SC | 32 | 工程量: 暗敷; 工程量: 24.234
视频监控电源支线-D | 第3层 | 配管 | 安全防范系统 | JDG | 20 | ACC | 0.753 | 3.885 |  |  | 支吊杆数 | φ10 | 0.617 | 支架重量 | 5
| 第2层 | 配管 | 安全防范系统 | JDG | 20 | 工程量: ACC; 工程量: 0.717; 工程量: 5.184; 线槽内: 2.5588
| 首层 | 配管 | 安全防范系统 | JDG | 20 | 工程量: ACC; 工程量: 2.415
视频监控支线-V | 第3层 | 配管 | 安全防范系统 | JDG | 25 | 工程量: ACC; 工程量: 0.758; 工程量: 3.891
| 第2层 | 配管 | 安全防范系统 | JDG | 25 | 工程量: ACC; 工程量: 0.727
| 首层 | 配管 | 安全防范系统 | JDG | 25 | 工程量: ACC; 工程量: 2.406

## 综合布线配管
分类条件 | 分类条件 | 分类条件 | 分类条件 | 分类条件 | 工程量 |  | 工程量 | 工程量
名称 | 楼层 | 系统类型 | 材质 | 管径 | 导管长度合计(m) | 暗敷设 | 吊顶内明敷设 | 小计 |  | 支吊架数 | φ10 | 0.617 | 支架重量
电话配管 | 第3层 | 通信系统 | JDG | 20 | 51.34 | 26.4 | 24.94 | 95.2 | 124.919 | 69.0587 |  |  | 34.0874
电话F | 第2层 | 通信系统 | JDG | 20 | 95.424 | 48.4 | 47.024 | 103.588
电话F | 首层 | 通信系统 | JDG | 20 | 52.024 | 20.4 | 31.624
电话F-1配管 | 第3层 | 通信系统 | JDG | 20 | 5.982 | 5.982 |  | 29.719
电话F-1 | 第2层 | 通信系统 | JDG | 20 | 14.839 | 14.839
电话F-1 | 首层 | 通信系统 | JDG | 20 | 8.898 | 8.898
光纤配管 | 第2层 | 综合布线系统 | SC | 40 | 2.95 | 2.95 |  | 6.328 | 12.62
光纤 | 首层 | 综合布线系统 | SC | 40 | 3.378 | 3.378
光纤 | 第-1层 | 综合布线系统 | SC | 40 | 9.917 | 9.917 |  | 9.917 | 29.747
语音电缆配管 | 第2层 | 通信系统 | SC | 40 | 2.95 | 2.95 |  | 6.292
| 首层 | 通信系统 | SC | 40 | 3.342 | 3.342
| 第-1层 | 通信系统 | SC | 40 | 9.91 | 9.91 |  | 19.83
| 第-1层 | 通信系统 | SC | 40 | 9.92 | 9.92
总计 | 总计 | 总计 | 总计 | 总计

## 综合管线(线)
分类条件 | 分类条件 | 分类条件 | 分类条件 | 工程量 | 工程量 | 工程量 | 工程量 | 工程量 | 工程量
名称 | 楼层 | 系统类型 | 线缆规格型号 | 线/缆合计(m) | 水平管内/裸线的长度(m) | 垂直管内/裸线的长度(m) | 管内线/缆小计(m) | 桥架中线的长度(m) | 小计 | 线槽内 | 管内
电话线 | 第3层 | 通信系统 | UTP3-4P | 130.874 | 26.827 | 27.6 | 54.427 | 76.447 | 587.5345 | 385.6205 | 201.914
| 第2层 | 通信系统 | UTP3-4P | 309.338 | 54.581 | 55.8 | 110.381 | 198.957
| 首层 | 通信系统 | UTP3-4P | 147.3225 | 21.806 | 15.3 | 37.106 | 110.2165
网络线 | 第3层 | 综合布线系统 | UTP5-4P | 147.037 | 25.435 | 28.8 | 54.235 | 92.802 | 673.651 | 448.271 | 225.38
| 第2层 | 综合布线系统 | UTP5-4P | 241.441 | 44.255 | 51.05 | 95.305 | 146.136
| 首层 | 综合布线系统 | UTP5-4P | 285.173 | 45.54 | 30.3 | 75.84 | 209.333
光纤 | 第2层 | 综合布线系统 | 1 | 5.9 | 0 | 5.9 | 5.9 | 0 | 32.49
光纤 | 首层 | 综合布线系统 | 1 | 6.756 | 0.456 | 6.3 | 6.756 | 0
光纤 | 第-1层 | 综合布线系统 | 1 | 19.834 | 16.334 | 3.5 | 19.834 | 0
语音电缆 | 第2层 | 通信系统 | HYV-50(2*0.5) | 2.95 | 0 | 2.95 | 2.95 | 0 | 16.202
语音电缆 | 首层 | 通信系统 | HYV-50(2*0.5) | 3.342 | 0.192 | 3.15 | 3.342 | 0
语音电缆 | 第-1层 | 通信系统 | HYV-50(2*0.5) | 9.91 | 8.16 | 1.75 | 9.91 | 0
双绞线测试 |  | 综合布线系统 | 条 | 50
总计 | 总计 | 总计 | 总计

## 零星构件(弱)
分类条件 | 分类条件 | 分类条件 | 分类条件 | 分类条件 | 工程量 | 工程量
名称 | 楼层 | 类型 | 材质 | 规格型号 | 数量(个) | 小计
综合布线电话网络盒 | 第3层 | 接线盒 | 金属 | 86MM*86MM | 12 | 50
电话盒 | 第2层 | 接线盒 | 金属 | 86MM*86MM | 22
电话盒 | 首层 | 接线盒 | 金属 | 86MM*86MM | 16
电视盒 | 第3层 | 接线盒 | 金属 | 86MM*86MM | 3 | 9
电视盒-1 | 第2层 | 接线盒 | 金属 | 86MM*86MM | 3
电视盒-1 | 首层 | 接线盒 | 金属 | 86MM*86MM | 3
摄像监控盒 | 第3层 | 接线盒 | 金属 | 86MM*86MM | 1 | 4
摄像盒 | 第2层 | 接线盒 | 金属 | 86MM*86MM | 1
摄像盒 | 首层 | 接线盒 | 金属 | 86MM*86MM | 2
桥架洞 | 第2层 | 矩形套管 | <空> | 200*200 | 1 | 3
桥架洞 | 首层 | 矩形套管 | <空> | 200*200 | 1
桥架洞-1 | 首层 | 矩形套管 | <空> | 300*200 | 1
总计 | 总计 | 总计 | 总计 | 总计 | 66 | 66