## 通风设备(通)
分类条件 | 分类条件 | 分类条件 | 分类条件 | 分类条件 | 工程量
名称 | 楼层 | 类型 | 规格型号 | 系统类型 | 数量(台)
轴流风机 （外加防雨百叶，内加防虫网） | 第3层 | 通风机 | ADT315-5 Q=800M/h | 空调风系统 | 2
轴流风机 | 第2层 | 通风机 | ADT315-5 Q=800M/h | 空调风系统 | 2
轴流风机 | 首层 | 通风机 | ADT315-5 Q=800M/h | 空调风系统 | 3
总计 | 总计 | 总计 | 总计 | 总计 | 7

## 供暖器具(暖)
分类条件 | 分类条件 | 分类条件 | 分类条件 | 分类条件 | 工程量 | 小计
名称 | 楼层 | 规格型号 | 系统类型 | 片数 | 数量(组)
散热器-6 | 第2层 | 内腔无砂灰铸铁椭四柱760型 | 采暖系统 | 6 | 1 | 1
散热器-7 | 第3层 | 内腔无砂灰铸铁椭四柱760型 | 采暖系统 | 7 | 4 | 12
内腔无砂灰铸铁椭四柱760型散热器-7 | 第2层 | 内腔无砂灰铸铁椭四柱760型 | 采暖系统 | 7 | 8
散热器-8 | 第3层 | 内腔无砂灰铸铁椭四柱760型 | 采暖系统 | 8 | 2 | 4
内腔无砂灰铸铁椭四柱760型散热器-8 | 第2层 | 内腔无砂灰铸铁椭四柱760型 | 采暖系统 | 8 | 2
散热器-9 | 第3层 | 内腔无砂灰铸铁椭四柱760型 | 采暖系统 | 9 | 3 | 8
内腔无砂灰铸铁椭四柱760型散热器-9 | 第2层 | 内腔无砂灰铸铁椭四柱760型 | 采暖系统 | 9 | 4
内腔无砂灰铸铁椭四柱760型散热器-9 | 首层 | 内腔无砂灰铸铁椭四柱760型 | 采暖系统 | 9 | 1
散热器-10 | 第3层 | 内腔无砂灰铸铁椭四柱760型 | 采暖系统 | 10 | 2 | 7
内腔无砂灰铸铁椭四柱760型散热器-10 | 第2层 | 内腔无砂灰铸铁椭四柱760型 | 采暖系统 | 10 | 1
内腔无砂灰铸铁椭四柱760型散热器-10 | 首层 | 内腔无砂灰铸铁椭四柱760型 | 采暖系统 | 10 | 4
散热器-11 | 第3层 | 内腔无砂灰铸铁椭四柱760型 | 采暖系统 | 11 | 1 | 2
内腔无砂灰铸铁椭四柱760型散热器-11 | 首层 | 内腔无砂灰铸铁椭四柱760型 | 采暖系统 | 11 | 1
散热器-12 | 第2层 | 内腔无砂灰铸铁椭四柱760型 | 采暖系统 | 12 | 1 | 1
散热器-13 | 首层 | 内腔无砂灰铸铁椭四柱760型 | 采暖系统 | 13 | 2 | 2
散热器-14 | 首层 | 内腔无砂灰铸铁椭四柱760型 | 采暖系统 | 14 | 2 | 2
散热器-15 | 首层 | 内腔无砂灰铸铁椭四柱760型 | 采暖系统 | 15 | 2 | 2
散热器-16 | 首层 | 内腔无砂灰铸铁椭四柱760型 | 采暖系统 | 16 | 1 | 1
散热器-17 | 第2层 | 内腔无砂灰铸铁椭四柱760型 | 采暖系统 | 17 | 2 | 2
散热器-18 | 第3层 | 内腔无砂灰铸铁椭四柱760型 | 采暖系统 | 18 | 1 | 1
散热器-19 | 首层 | 内腔无砂灰铸铁椭四柱760型 | 采暖系统 | 19 | 1 | 1
散热器-23 | 首层 | 内腔无砂灰铸铁椭四柱760型 | 采暖系统 | 23 | 2 | 2
散热器-25 | 首层 | 内腔无砂灰铸铁椭四柱760型 | 采暖系统 | 25 | 2 | 2
总计 | 总计 | 总计 | 总计 | 总计 | 50 | 50

## 管道(暖)
分类条件 | 分类条件 | 分类条件 | 分类条件 | 分类条件 | 分类条件 | 分类条件 | 分类条件 | 工程量 | 工程量 | 工程量 | 工程量
名称 | 楼层 | 材质 | 管径规格 | 系统类型 | 支架比重 | 保温材质 | 保温厚度 | 长度(m) | 保温体积(m3) | 支架数量(个) | 支架重量(Kg)
GSG-1 | 基础层 | 镀锌钢管 | 40 | 回水系统 | 1.01 | 带铝箔超细玻璃棉管壳 | 50 | 6.799 | 0.109 | 2 | 2.42
GSG-2 | 基础层 | 镀锌钢管 | 40 | 供水系统 | 1.01 | 带铝箔超细玻璃棉管壳 | 50 | 3.692 | 0.059 | 1 | 1.21
GSG-3 | 基础层 | 镀锌钢管 | 32 | 回水系统 | 1.01 | 带铝箔超细玻璃棉管壳 | 50 | 3.817 | 0.058 | 1 | 1.21
GSG-4 | 基础层 | 镀锌钢管 | 25 | 回水系统 | 1.01 | 带铝箔超细玻璃棉管壳 | 50 | 29.488 | 0.406 | 10 | 12.1
GSG-5 | 首层 | 镀锌钢管 | 20 | 回水系统 | 1.01 | 带铝箔超细玻璃棉管壳 | 50 | 1.32 | 0.017 | 0 | 0
GSG-5 | 基础层 | 镀锌钢管 | 20 | 回水系统 | 1.01 | 带铝箔超细玻璃棉管壳 | 50 | 64.985 | 0.823 | 19 | 22.99
干管 | 基础层 | 镀锌钢管 | 32 | 供水系统 | 1.23 | 带铝箔超细玻璃棉管壳 | 50 | 7.577 | 0.115 | 3 | 3.63
干管-1 | 第3层 | 镀锌钢管 | 25 | 供水系统 | 0 | <空> | <空> | 2.75 | 0 | 1 | 0
干管-1 | 第3层 | 镀锌钢管 | 25 | 供水系统 | 1.23 | 带铝箔超细玻璃棉管壳 | 50 | 21.984 | 0.302 | 8 | 9.84
干管-1 | 第2层 | 镀锌钢管 | 25 | 供水系统 | 0 | <空> | <空> | 0.7 | 0 | 0 | 0
干管-1 | 第2层 | 镀锌钢管 | 25 | 供水系统 | 1.23 | 带铝箔超细玻璃棉管壳 | 50 | 1.058 | 0.015 | 0 | 0
干管-1 | 基础层 | 镀锌钢管 | 25 | 供水系统 | 1.23 | 带铝箔超细玻璃棉管壳 | 50 | 1.913 | 0.026 | 1 | 1.21
干管-2 | 第3层 | 镀锌钢管 | 20 | 供水系统 | 0 | <空> | <空> | 2.75 | 0 | 1 | 1.23
干管-2 | 第3层 | 镀锌钢管 | 20 | 供水系统 | 0 | 带铝箔超细玻璃棉管壳 | 50 | 0.6 | 0.008 | 0 | 0
干管-2 | 第3层 | 镀锌钢管 | 20 | 供水系统 | 1.23 | 带铝箔超细玻璃棉管壳 | 50 | 26.308 | 0.333 | 11 | 13.53
干管-2 | 第2层 | 镀锌钢管 | 20 | 供水系统 | 0 | <空> | <空> | 0.7 | 0 | 0 | 0
立干管 | 第3层 | 镀锌钢管 | 32 | 供水系统 | 0 | <空> | <空> | 2.75 | 0 | 1 | 0.605
立干管 | 第2层 | 镀锌钢管 | 32 | 供水系统 | 0 | <空> | <空> | 3.45 | 0 | 1 | 0.605
立干管 | 首层 | 镀锌钢管 | 32 | 供水系统 | 0 | <空> | <空> | 3.45 | 0 | 1 | 0.605
立干管 | 基础层 | 镀锌钢管 | 32 | 供水系统 | 0 | <空> | <空> | 0.5 | 0 | 0 | 0
立干管-1 | 第4层 | 镀锌钢管 | 25 | 供水系统 | 1.01 | <空> | <空> | 1 | 0 | 0 | 0
立干管-1 | 第3层 | 镀锌钢管 | 25 | 供水系统 | 1.01 | <空> | <空> | 4.15 | 0 | 1 | 0.605
立干管-1 | 第2层 | 镀锌钢管 | 25 | 供水系统 | 1.01 | <空> | <空> | 3.45 | 0 | 1 | 0.605
立干管-1 | 首层 | 镀锌钢管 | 25 | 供水系统 | 1.01 | <空> | <空> | 3.45 | 0 | 1 | 0.605
立干管-1 | 基础层 | 镀锌钢管 | 25 | 供水系统 | 1.01 | 带铝箔超细玻璃棉管壳 | 50 | 0.5 | 0.007 | 0 | 0
支立管 | 第3层 | 镀锌钢管 | 20 | 回水系统 | 0 | <空> | <空> | 15.146 | 0 | 5 | 2.19
支立管 | 第2层 | 镀锌钢管 | 20 | 回水系统 | 0 | <空> | <空> | 21.01 | 0 | 6 | 2.628
支立管 | 首层 | 镀锌钢管 | 20 | 回水系统 | 0 | <空> | <空> | 20.974 | 0 | 4 | 1.752
支立管 | 首层 | 镀锌钢管 | 20 | 回水系统 | 0 | 带铝箔超细玻璃棉管壳 | 50 | 1.207 | 0.015 | 0 | 0
支立管 | 基础层 | 镀锌钢管 | 20 | 回水系统 | 0 | <空> | <空> | 1.9 | 0 | 0 | 0
支立管 | 基础层 | 镀锌钢管 | 20 | 回水系统 | 0 | 带铝箔超细玻璃棉管壳 | 50 | 1 | 0.013 | 0 | 0
支立管-3 | 第3层 | 镀锌钢管 | 20 | 供水系统 | 0 | <空> | <空> | 47.793 | 0 | 14 | 6.132
支立管-3 | 第3层 | 镀锌钢管 | 20 | 供水系统 | 1.168 | 带铝箔超细玻璃棉管壳 | 50 | 9.618 | 0.122 | 7 | 8.176
支立管-3 | 第2层 | 镀锌钢管 | 20 | 供水系统 | 0 | <空> | <空> | 69.756 | 0 | 17 | 7.446
支立管-3 | 第2层 | 镀锌钢管 | 20 | 供水系统 | 0 | 带铝箔超细玻璃棉管壳 | 50 | 11.282 | 0.143 | 3 | 1.314
支立管-3 | 首层 | 镀锌钢管 | 20 | 供水系统 | 0 | <空> | <空> | 59.988 | 0 | 14 | 6.132
支立管-3 | 首层 | 镀锌钢管 | 20 | 供水系统 | 0 | 带铝箔超细玻璃棉管壳 | 50 | 6.825 | 0.086 | 2 | 0.876
总计 | 总计 | 总计 | 总计 | 总计 | 总计 | 总计 | 总计 | 465.64 | 2.657 | 136 | 109.646
| 汇总 | 镀锌钢管 | DN40 | 米 |  |  |  | 10.491
|  |  | DN32 | 米 |  |  |  | 21.544
|  |  | DN25 | 米 |  |  |  | 70.443
|  |  | DN20 | 米 |  |  |  | 363.162
|  |  |  | 米 |  |  | 合计 | 465.64
|  | 地沟内及吊顶内 |  | 立方 |  | 带铝箔超细玻璃棉管壳 |  | 2.657

## 阀门法兰(暖)
分类条件 | 分类条件 | 分类条件 | 分类条件 | 分类条件 | 工程量 | 小计
名称 | 楼层 | 规格型号 | 系统类型 | 材质 | 数量(个)
自动排气阀 | 第3层 | DN20 | 供水系统 | 全铜 | 2 | 4
FM-1 | 第2层 | DN20 | 供水系统 | 全铜 | 2
截止阀 | 第3层 | DN20 | 供水系统 | 铜芯 | 1 | 5 | 33
FM-2 | 基础层 | DN20 | 回水系统 | 铜芯 | 4
截止阀 | 第3层 | DN20 | 供水系统 | 铜芯 | 14 | 28
截止阀 | 首层 | DN20 | 回水系统 | 铜芯 | 14
截止阀 | 第3层 | DN25 | 供水系统 | 铜芯 | 3 | 6
FM-4 | 基础层 | DN25 | 回水系统 | 铜芯 | 3
三通调节阀 | 第3层 | DN20 | 回水系统 | 铜质 | 13 | 48
三通调节阀 | 第2层 | DN20 | 回水系统 | 铜质 | 19
三通调节阀 | 首层 | DN20 | 回水系统 | 铜质 | 16
减压孔板 | 首层 | DN20 | 回水系统 | 碳钢 | 14 | 14
泄水丝堵 | 首层 | DN20 | 回水系统 | 碳钢 | 14 | 14
总计 | 总计 | 总计 | 总计 | 总计

## 管道附件(暖)
分类条件 | 分类条件 | 分类条件 | 分类条件 | 分类条件 | 工程量
名称 | 楼层 | 类型 | 规格型号 | 系统类型 | 数量(个)
采暖热计量装置 | 进户采暖井首层 | 闸阀 | DN40 | 供回水系统 | 4
|  | Y形过滤器 | DN40 | 供回水系统 | 2
|  | 积分仪 | DN20 | 供回水系统 | 1 | 配套合体
|  | 热量表 | DN40 | 供回水系统 | 1
|  | 温度传感器 | DN20 | 供回水系统 | 2
|  | 温度计 | DN20 | 供回水系统 | 2
|  | 压力表 | DN20 | 供回水系统 | 4
|  | 调节阀 | DN40 | 回水系统 | 1
|  | 泄水阀 | DN15 | 供回水系统 | 2
总计 | 总计 | 总计 | 总计 | 总计 | 12

## 零星构件(暖)
分类条件 | 分类条件 | 分类条件 | 分类条件 | 分类条件 | 分类条件 | 工程量
名称 | 楼层 | 材质 | 套管/孔洞类型 | 规格型号 | 系统类型 | 数量(个)
穿板套管-1 | 第2层 | 碳钢 | 一般填料套管 | DN32 | 供水系统 | 1 | 3
穿板套管-1 | 首层 | 碳钢 | 一般填料套管 | DN32 | 供水系统 | 2
穿板套管-2 | 第3层 | 碳钢 | 一般填料套管 | DN25 | 供水系统 | 4 | 9
穿板套管-2 | 第2层 | 碳钢 | 一般填料套管 | DN25 | 供水系统 | 3
穿板套管-2 | 首层 | 碳钢 | 一般填料套管 | DN25 | 供水系统 | 2
穿板套管-3 | 第3层 | 碳钢 | 一般填料套管 | DN20 | 供水系统 | 5 | 49
穿板套管-3 | 第2层 | 碳钢 | 一般填料套管 | DN20 | 供水系统 | 14
穿板套管-3 | 首层 | 碳钢 | 一般填料套管 | DN20 | 供水系统 | 15
穿板套管-3 | 首层 | 碳钢 | 一般填料套管 | DN20 | 回水系统 | 15
进采暖小室套管 | 基础层 | 碳钢 | 刚性防水套管 | DN40 | 供水系统 | 1 | 2
进采暖小室套管 | 基础层 | 碳钢 | 刚性防水套管 | DN40 | 回水系统 | 1
进户套管 | 基础层 | 碳钢 | 一般填料套管 | DN40 | 供水系统 | 1 | 2
进户套管 | 基础层 | 碳钢 | 一般填料套管 | DN40 | 回水系统 | 1
总计 | 总计 | 总计 | 总计 | 总计 | 总计 | 65

## 支架(暖)
分类条件 | 分类条件 | 分类条件 | 分类条件 | 分类条件 | 工程量 | 工程量
名称 | 楼层 | 类型 | 管径规格 | 系统类型 | 数量(个) | 重量(kg)
固定支架-1 | 第3层 | 支架 | 20 | 供水系统 | 2 | 4.61
固定支架-2 | 基础层 | 支架 | 25 | 供水系统 | 1 | 2.081
固定支架-3 | 基础层 | 支架 | 20 | 供水系统 | 3 | 6.174
总计 | 总计 | 总计 | 总计 | 总计 | 6 | 12.865