## 照明灯具(电)
分类条件 | 分类条件 | 分类条件 | 分类条件 | 分类条件 | 工程量 | 小计
名称 | 楼层 | 类型 | 规格型号 | 系统类型 | 数量(个)
半圆节能吸顶灯 | 第3层 | 吸顶灯 | 22W | 照明系统 | 4 | 11
半圆节能吸顶灯 | 第2层 | 吸顶灯 | 22W | 照明系统 | 4
半圆节能吸顶灯 | 首层 | 吸顶灯 | 22W | 照明系统 | 3
壁灯 | 首层 | 吸顶灯 | 32W | 照明系统 | 2 | 2
防水防尘灯 | 第3层 | 吸顶灯 | 22W | 照明系统 | 4 | 13
防水防尘灯 | 第2层 | 吸顶灯 | 22W | 照明系统 | 4
防水防尘灯 | 首层 | 吸顶灯 | 22W | 照明系统 | 5
嵌入式方格栅顶灯 | 第3层 | 荧光灯 | 3*18W | 照明系统 | 8 | 28
嵌入式方格栅顶灯 | 第2层 | 荧光灯 | 3*18W | 照明系统 | 8
嵌入式方格栅顶灯 | 首层 | 荧光灯 | 3*18W | 照明系统 | 12
双管荧光灯 T8 | 第3层 | 荧光灯 | 2*36W | 照明系统 | 14 | 53
双管荧光灯 T8 | 第2层 | 荧光灯 | 2*36W | 照明系统 | 22
双管荧光灯 T8 | 首层 | 荧光灯 | 2*36W | 照明系统 | 17
排气扇 | 第3层 | 其它 | 220V 36W | 照明系统 | 2 | 7
排气扇 | 第2层 | 其它 | 220V 36W | 照明系统 | 2
排气扇 | 首层 | 其它 | 220V 36W | 照明系统 | 3
残疾人警报发声器 | 首层 | 信号灯 | 220V 36W | 照明系统 | 1 | 1
安全出口标志灯 | 首层 | 标志灯 | 2X8W | 照明系统 | 3 | 3
单向疏散指示灯-1 | 第3层 | 标志灯 | LED | 照明系统 | 4 | 10
单向疏散指示灯-1 | 第2层 | 标志灯 | LED | 照明系统 | 4
单向疏散指示灯-1 | 首层 | 标志灯 | LED | 照明系统 | 2
双向疏散指示灯 | 第3层 | 标志灯 | LED | 照明系统 | 1 | 3
双向疏散指示灯 | 第2层 | 标志灯 | LED | 照明系统 | 1
双向疏散指示灯 | 首层 | 标志灯 | LED | 照明系统 | 1
自带电源事故照明灯 | 第3层 | 标志灯 | 2X20W | 照明系统 | 6 | 19
自带电源事故照明灯 | 第2层 | 标志灯 | 2X20W | 照明系统 | 6
自带电源事故照明灯 | 首层 | 标志灯 | 2X20W | 照明系统 | 7
总计 | 总计 | 总计 | 总计 | 总计 | 150 | 150

## 开关插座(电)
分类条件 | 分类条件 | 分类条件 | 分类条件 | 分类条件 | 工程量 | 小计
名称 | 楼层 | 类型 | 规格型号 | 系统类型 | 数量(个)
安全型防溅接地单相插座 | 第3层 | 单相二三眼安全型插座 | 250V 10A | 照明系统 | 2 | 6
安全型防溅接地单相插座 | 第2层 | 单相二三眼安全型插座 | 250V 10A | 照明系统 | 2
安全型防溅接地单相插座 | 首层 | 单相二三眼安全型插座 | 250V 10A | 照明系统 | 2
安全型三极暗装插座 | 第3层 | 单相三眼安全型插座 | 250V 15A | 照明系统 | 1 | 11 | 19
安全型三极暗装插座 | 第2层 | 单相三眼安全型插座 | 250V 15A | 照明系统 | 5
安全型三极暗装插座 | 首层 | 单相三眼安全型插座 | 250V 15A | 照明系统 | 5
安全型三极暗装插座-K | 第3层 | 单相三眼安全型插座 | 250V 15A | 照明系统 | 3 | 8
安全型三极暗装插座-K | 第2层 | 单相三眼安全型插座 | 250V 15A | 照明系统 | 3
安全型三极暗装插座-K | 首层 | 单相三眼安全型插座 | 250V 15A | 照明系统 | 2
安全型双联二三极暗装插座 | 第3层 | 单相二三眼安全型插座 | 250V 10A | 照明系统 | 15 | 76
安全型双联二三极暗装插座 | 第2层 | 单相二三眼安全型插座 | 250V 10A | 照明系统 | 33
安全型双联二三极暗装插座 | 首层 | 单相二三眼安全型插座 | 250V 10A | 照明系统 | 28
带接地插孔密闭三相插座 | 第3层 | 单相二三眼安全型插座 | 380V 15A | 照明系统 | 2 | 6
带接地插孔密闭三相插座 | 第2层 | 单相二三眼安全型插座 | 380V 15A | 照明系统 | 2
带接地插孔密闭三相插座 | 首层 | 单相二三眼安全型插座 | 380V 15A | 照明系统 | 2
暗装单极开关 | 第3层 | 单联单控暗开关 | 250V 10A | 照明系统 | 10 | 30
暗装单极开关 | 第2层 | 单联单控暗开关 | 250V 10A | 照明系统 | 10
暗装单极开关 | 首层 | 单联单控暗开关 | 250V 10A | 照明系统 | 10
暗装三极开关 | 首层 | 三联单控暗开关 | 250V 10A | 照明系统 | 1 | 1
暗装双极开关 | 第3层 | 双联单控暗开关 | 250V 10A | 照明系统 | 7 | 25
暗装双极开关 | 第2层 | 双联单控暗开关 | 250V 10A | 照明系统 | 10
暗装双极开关 | 首层 | 双联单控暗开关 | 250V 10A | 照明系统 | 8
防水三极开关 | 第3层 | 三联单控暗开关 | 250V 10A | 照明系统 | 2 | 6
防双三极开关 | 第2层 | 三联单控暗开关 | 250V 10A | 照明系统 | 2
防双三极开关 | 首层 | 三联单控暗开关 | 250V 10A | 照明系统 | 2
防水双极开关 | 首层 | 双联单控暗开关 | 250V 10A | 照明系统 | 1 | 1
紧急求救按钮 | 首层 | 按钮 | <空> | 照明系统 | 1 | 1
单联双控开关 | 第3层 | 单联双控暗开关 | 250V 10A | 照明系统 | 4 | 10
双控开关 | 第2层 | 单联双控暗开关 | 250V 10A | 照明系统 | 4
双控开关 | 首层 | 单联双控暗开关 | 250V 10A | 照明系统 | 2
总计 | 总计 | 总计 | 总计 | 总计 | 181 | 181

## 配电箱柜(电)
分类条件 | 分类条件 | 分类条件 | 分类条件 | 分类条件 | 分类条件 | 工程量
名称 | 楼层 | 宽×高×厚/规格型号 | 敷设方式 | 系统类型 | 回路数量 | 数量(台)
AA1 | 首层 | 800*2200*600 | 落地 | 照明系统 | 1 | 1
AA2 | 首层 | 800*2200*600 | 落地 | 照明系统 | 8 | 1
AL-1-1 | 首层 | 500*400*160 | 暗装 | 照明系统 | 17 | 1
AL-2-1 | 第2层 | 500*400*160 | 暗装 | 照明系统 | 20 | 1
AL-3-1 | 第3层 | 500*400*160 | 暗装 | 照明系统 | 20 | 1
ALE-1-1 | 首层 | 500*600*160 | 暗装 | 照明系统 | 6 | 1
AL-KS | 第3层 | 300*250*180 | 暗装 | 照明系统 | 1 | 2 | 6
AL-KS | 第2层 | 300*250*180 | 暗装 | 照明系统 | 1 | 2
AL-KS | 首层 | 300*250*180 | 暗装 | 照明系统 | 1 | 2
总计 | 总计 | 总计 | 总计 | 总计 | 总计 | 10

## 电线(管)
分类条件 | 分类条件 | 分类条件 | 分类条件 | 分类条件 | 分类条件 | 分类条件 | 分类条件 | 工程量 | 工程量
名称 | 楼层 | 分层 | 导管类型 | 系统类型 | 材质 | 管径(宽×高) | 回路编号 | 导管长度合计(m) | 长度(m)
AL-1-1-WL1 | 首层 | 分层3 | 配管 | 照明系统 | JDG | 20 | WL1 | 93.021 | 93.021
AL-1-1-WL10 | 首层 | 分层3 | 配管 | 照明系统 | JDG | 25 | WL10 | 18.241 | 18.241
AL-1-1-WL11 | 首层 | 分层3 | 配管 | 照明系统 | JDG | 25 | WL11 | 21.45 | 21.45
AL-1-1-WL12 | 首层 | 分层3 | 配管 | 照明系统 | JDG | 25 | WL12 | 11.443 | 11.443
AL-1-1-WL13 | 首层 | 分层3 | 配管 | 照明系统 | JDG | 25 | WL13 | 14.433 | 14.433
AL-1-1-WL14 | 首层 | 分层3 | 配管 | 照明系统 | JDG | 25 | WL14 | 29.626 | 29.626
AL-1-1-WL15 | 首层 | 分层3 | 配管 | 照明系统 | JDG | 25 | WL15 | 27.035 | 27.035
AL-1-1-WL16 | 首层 | 分层3 | 配管 | 动力系统 | SC | 25 | WL16 | 16.19 | 16.19
AL-1-1-WL17 | 首层 | 分层3 | 配管 | 动力系统 | SC | 25 | WL17 | 7.351 | 7.351
AL-1-1-WL2 | 第3层 | 分层2 | 配管 | 照明系统 | JDG | 20 | WL2 | 36.477 | 36.477
AL-1-1-WL2 | 第3层 | 分层3 | 配管 | 照明系统 | JDG | 20 | WL2 | 6.9 | 6.9
AL-1-1-WL2 | 第2层 | 分层3 | 配管 | 照明系统 | JDG | 20 | WL2 | 42.81 | 42.81
AL-1-1-WL2 | 首层 | 分层3 | 配管 | 照明系统 | JDG | 20 | WL2 | 114.552 | 114.552
AL-1-1-WL3 | 首层 | 分层3 | 配管 | 照明系统 | JDG | 20 | WL3 | 91.218 | 91.218
AL-1-1-WL4 | 首层 | 分层3 | 配管 | 照明系统 | JDG | 25 | WL4 | 6.091 | 6.091
AL-1-1-WL5 | 首层 | 分层3 | 配管 | 照明系统 | JDG | 25 | WL5 | 18.79 | 18.79
AL-1-1-WL6 | 首层 | 分层3 | 配管 | 照明系统 | JDG | 25 | WL6 | 25.253 | 25.253
AL-1-1-WL7 | 首层 | 分层3 | 配管 | 照明系统 | JDG | 25 | WL7 | 23.453 | 23.453
AL-1-1-WL8 | 首层 | 分层3 | 配管 | 照明系统 | JDG | 25 | WL8 | 34.469 | 34.469
AL-1-1-WL9 | 首层 | 分层3 | 配管 | 照明系统 | JDG | 25 | WL9 | 37.048 | 37.048
AL-2-1-WL10 | 第2层 | 分层3 | 配管 | 照明系统 | JDG | 25 | WL10 | 41.25 | 41.25
AL-2-1-WL11 | 第2层 | 分层3 | 配管 | 照明系统 | JDG | 25 | WL11 | 21.514 | 21.514
AL-2-1-WL12 | 第2层 | 分层3 | 配管 | 照明系统 | JDG | 25 | WL12 | 17.932 | 17.932
AL-2-1-WL13 | 第2层 | 分层3 | 配管 | 照明系统 | JDG | 25 | WL13 | 9.563 | 9.563
AL-2-1-WL14 | 第2层 | 分层3 | 配管 | 照明系统 | JDG | 25 | WL14 | 12.146 | 12.146
AL-2-1-WL15 | 第2层 | 分层3 | 配管 | 照明系统 | JDG | 25 | WL15 | 12.491 | 12.491
AL-2-1-WL16 | 第2层 | 分层3 | 配管 | 照明系统 | JDG | 25 | WL16 | 27.798 | 27.798
AL-2-1-WL17 | 第2层 | 分层3 | 配管 | 照明系统 | JDG | 25 | WL17 | 25.385 | 25.385
AL-2-1-WL18 | 第2层 | 分层3 | 配管 | 动力系统 | SC | 25 | WL18 | 7.18 | 7.18
AL-2-1-WL19 | 第2层 | 分层3 | 配管 | 动力系统 | SC | 25 | WL19 | 16.018 | 16.018
AL-2-1-WL2 | 第2层 | 分层3 | 配管 | 照明系统 | JDG | 20 | WL2 | 70.352 | 70.352
AL-2-1-WL3 | 第2层 | 分层3 | 配管 | 照明系统 | JDG | 20 | WL3 | 49.794 | 49.794
AL-2-1-WL4 | 第2层 | 分层3 | 配管 | 照明系统 | JDG | 20 | WL4 | 107.082 | 107.082
AL-2-1-WL5 | 第2层 | 分层3 | 配管 | 照明系统 | JDG | 25 | WL5 | 5.937 | 5.937
AL-2-1-WL6 | 第2层 | 分层3 | 配管 | 照明系统 | JDG | 25 | WL6 | 18.728 | 18.728
AL-2-1-WL7 | 第2层 | 分层3 | 配管 | 照明系统 | JDG | 25 | WL7 | 25.662 | 25.662
AL-2-1-WL8 | 第2层 | 分层3 | 配管 | 照明系统 | JDG | 25 | WL8 | 21.39 | 21.39
AL-2-1-WL9 | 第2层 | 分层3 | 配管 | 照明系统 | JDG | 25 | WL9 | 28.587 | 28.587
AL-3-1-WL12 | 第3层 | 分层2 | 配管 | 照明系统 | JDG | 25 | WL12 | 9.514 | 9.514
AL-3-1-WL13 | 第3层 | 分层2 | 配管 | 照明系统 | JDG | 25 | WL13 | 11.911 | 11.911
AL-3-1-WL14 | 第3层 | 分层2 | 配管 | 照明系统 | JDG | 25 | WL14 | 18.067 | 18.067
AL-3-1-WL15 | 第3层 | 分层2 | 配管 | 照明系统 | JDG | 25 | WL15 | 12.291 | 12.291
AL-3-1-WL18 | 第3层 | 分层2 | 配管 | 动力系统 | SC | 25 | WL18 | 7.004 | 7.004
AL-3-1-WL19 | 第3层 | 分层2 | 配管 | 动力系统 | SC | 25 | WL19 | 15.85 | 15.85
AL-3-1-WL2 | 第3层 | 分层2 | 配管 | 照明系统 | JDG | 20 | WL2 | 66.855 | 66.855
AL-3-1-WL3 | 第3层 | 分层2 | 配管 | 照明系统 | JDG | 20 | WL3 | 49.976 | 49.976
AL-3-1-WL4 | 第3层 | 分层2 | 配管 | 照明系统 | JDG | 20 | WL4 | 76.494 | 76.494
AL-3-1-WL5 | 第3层 | 分层2 | 配管 | 照明系统 | JDG | 25 | WL5 | 6.013 | 6.013
AL-3-1-WL6 | 第3层 | 分层2 | 配管 | 照明系统 | JDG | 25 | WL6 | 18.823 | 18.823
AL-3-1-WL7 | 第3层 | 分层2 | 配管 | 照明系统 | JDG | 25 | WL7 | 39.208 | 39.208
AL-3-1-WL8 | 第3层 | 分层2 | 配管 | 照明系统 | JDG | 25 | WL8 | 23.896 | 23.896
AL-3-1-WL9 | 第3层 | 分层2 | 配管 | 照明系统 | JDG | 25 | WL9 | 21.475 | 21.475
ALE-1-1-WL1 | 首层 | 分层3 | 配管 | 照明系统 | JDG | 20 | WL1 | 85.208 | 85.208
ALE-1-1-WL2 | 第2层 | 分层3 | 配管 | 照明系统 | JDG | 20 | WL2 | 55.517 | 55.517
ALE-1-1-WL2 | 首层 | 分层3 | 配管 | 照明系统 | JDG | 20 | WL2 | 1.75 | 1.75
ALE-1-1-WL3 | 第3层 | 分层2 | 配管 | 照明系统 | JDG | 20 | WL3 | 53.813 | 53.813
ALE-1-1-WL3 | 首层 | 分层3 | 配管 | 照明系统 | JDG | 20 | WL3 | 8.35 | 8.35
AL-KS-WL1 | 第3层 | 分层2 | 配管 | 照明系统 | SC | 25 | WL1 | 4.355 | 4.355
AL-KS-WL1 | 第2层 | 分层3 | 配管 | 照明系统 | SC | 25 | WL1 | 4.221 | 4.221
AL-KS-WL1 | 首层 | 分层3 | 配管 | 照明系统 | SC | 25 | WL1 | 4.289 | 4.289
总计 | 总计 | 总计 | 总计 | 总计 | 总计 | 总计 | 总计 | 1789.54 | 1791.04
|  |  |  | 汇总 | JDG | 20 | 暗敷设 | 1010.169
[5 empty] | JDG | 25 | 暗敷设 | 696.913
[5 empty] | SC | 25 | 暗敷设 | 82.458 | 87.393 | 含电缆配管
1789.54

## 电线(电)1
分类条件 | 分类条件 | 分类条件 | 分类条件 | 分类条件 | 分类条件 | 工程量 | 工程量 | 工程量 | 工程量 | 工程量
名称 | 楼层 | 分层 | 系统类型 | 回路编号 | 导线规格型号 | 线/缆合计(m) | 水平管内/裸线的长度(m) | 垂直管内/裸线的长度(m) | 管内线/缆小计(m) | 线预留长度(m)
AL-1-1-WL1 | 首层 | 分层3 | 照明系统 | WL1 | BV2.5 | 269.983 | 173.933 | 93.35 | 267.283 | 2.7
AL-1-1-WL10 | 首层 | 分层3 | 照明系统 | WL10 | BV4 | 57.423 | 46.023 | 8.7 | 54.723 | 2.7
AL-1-1-WL11 | 首层 | 分层3 | 照明系统 | WL11 | BV4 | 67.051 | 42.151 | 22.2 | 64.351 | 2.7
AL-1-1-WL12 | 首层 | 分层3 | 照明系统 | WL12 | BV4 | 37.028 | 29.228 | 5.1 | 34.328 | 2.7
AL-1-1-WL13 | 首层 | 分层3 | 照明系统 | WL13 | BV4 | 45.999 | 33.099 | 10.2 | 43.299 | 2.7
AL-1-1-WL14 | 首层 | 分层3 | 照明系统 | WL14 | BV4 | 91.577 | 66.677 | 22.2 | 88.877 | 2.7
AL-1-1-WL15 | 首层 | 分层3 | 照明系统 | WL15 | BV4 | 83.806 | 76.006 | 5.1 | 81.106 | 2.7
AL-1-1-WL16 | 首层 | 分层3 | 动力系统 | WL16 | BV6 | 88.201 | 66.951 | 14 | 80.951 | 7.25
AL-1-1-WL17 | 首层 | 分层3 | 动力系统 | WL17 | BV6 | 44.004 | 22.754 | 14 | 36.754 | 7.25
AL-1-1-WL2 | 第3层 | 分层2 | 照明系统 | WL2 | BV2.5 | 138.482 | 91.182 | 47.3 | 138.482 | 0
AL-1-1-WL2 | 第3层 | 分层3 | 照明系统 | WL2 | BV2.5 | 27.6 | 0 | 27.6 | 27.6 | 0
AL-1-1-WL2 | 第2层 | 分层3 | 照明系统 | WL2 | BV2.5 | 160.656 | 90.406 | 70.25 | 160.656 | 0
AL-1-1-WL2 | 首层 | 分层3 | 照明系统 | WL2 | BV2.5 | 389.798 | 196.848 | 190.25 | 387.098 | 2.7
AL-1-1-WL3 | 首层 | 分层3 | 照明系统 | WL3 | BV2.5 | 300.972 | 243.872 | 54.4 | 298.272 | 2.7
AL-1-1-WL4 | 首层 | 分层3 | 照明系统 | WL4 | BV4 | 20.972 | 9.572 | 8.7 | 18.272 | 2.7
AL-1-1-WL5 | 首层 | 分层3 | 照明系统 | WL5 | BV4 | 59.071 | 47.671 | 8.7 | 56.371 | 2.7
AL-1-1-WL6 | 首层 | 分层3 | 照明系统 | WL6 | BV4 | 78.46 | 59.86 | 15.9 | 75.76 | 2.7
AL-1-1-WL7 | 首层 | 分层3 | 照明系统 | WL7 | BV4 | 73.058 | 58.058 | 12.3 | 70.358 | 2.7
AL-1-1-WL8 | 首层 | 分层3 | 照明系统 | WL8 | BV4 | 106.106 | 85.706 | 17.7 | 103.406 | 2.7
AL-1-1-WL9 | 首层 | 分层3 | 照明系统 | WL9 | BV4 | 113.845 | 98.845 | 12.3 | 111.145 | 2.7
AL-2-1-WL10 | 第2层 | 分层3 | 照明系统 | WL10 | BV4 | 126.451 | 104.251 | 19.5 | 123.751 | 2.7
AL-2-1-WL11 | 第2层 | 分层3 | 照明系统 | WL11 | BV4 | 67.243 | 55.843 | 8.7 | 64.543 | 2.7
AL-2-1-WL12 | 第2层 | 分层3 | 照明系统 | WL12 | BV4 | 56.497 | 35.797 | 18 | 53.797 | 2.7
AL-2-1-WL13 | 第2层 | 分层3 | 照明系统 | WL13 | BV4 | 31.388 | 23.588 | 5.1 | 28.688 | 2.7
AL-2-1-WL14 | 第2层 | 分层3 | 照明系统 | WL14 | BV4 | 39.137 | 31.337 | 5.1 | 36.437 | 2.7
AL-2-1-WL15 | 第2层 | 分层3 | 照明系统 | WL15 | BV4 | 40.172 | 27.272 | 10.2 | 37.472 | 2.7
AL-2-1-WL16 | 第2层 | 分层3 | 照明系统 | WL16 | BV4 | 86.094 | 61.194 | 22.2 | 83.394 | 2.7
AL-2-1-WL17 | 第2层 | 分层3 | 照明系统 | WL17 | BV4 | 78.856 | 71.056 | 5.1 | 76.156 | 2.7
AL-2-1-WL18 | 第2层 | 分层3 | 动力系统 | WL18 | BV6 | 43.152 | 21.902 | 14 | 35.902 | 7.25
AL-2-1-WL19 | 第2层 | 分层3 | 动力系统 | WL19 | BV6 | 87.338 | 66.088 | 14 | 80.088 | 7.25
AL-2-1-WL2 | 第2层 | 分层3 | 照明系统 | WL2 | BV2.5 | 190.151 | 130.101 | 57.35 | 187.451 | 2.7
AL-2-1-WL3 | 第2层 | 分层3 | 照明系统 | WL3 | BV2.5 | 177.335 | 120.585 | 54.05 | 174.635 | 2.7
AL-2-1-WL4 | 第2层 | 分层3 | 照明系统 | WL4 | BV2.5 | 350.907 | 285.207 | 63 | 348.207 | 2.7
AL-2-1-WL5 | 第2层 | 分层3 | 照明系统 | WL5 | BV4 | 20.512 | 9.112 | 8.7 | 17.812 | 2.7
AL-2-1-WL6 | 第2层 | 分层3 | 照明系统 | WL6 | BV4 | 58.883 | 47.483 | 8.7 | 56.183 | 2.7
AL-2-1-WL7 | 第2层 | 分层3 | 照明系统 | WL7 | BV4 | 79.686 | 59.286 | 17.7 | 76.986 | 2.7
AL-2-1-WL8 | 第2层 | 分层3 | 照明系统 | WL8 | BV4 | 66.869 | 51.869 | 12.3 | 64.169 | 2.7
AL-2-1-WL9 | 第2层 | 分层3 | 照明系统 | WL9 | BV4 | 88.461 | 68.061 | 17.7 | 85.761 | 2.7
AL-3-1-WL12 | 第3层 | 分层2 | 照明系统 | WL12 | BV4 | 31.241 | 23.441 | 5.1 | 28.541 | 2.7
AL-3-1-WL13 | 第3层 | 分层2 | 照明系统 | WL13 | BV4 | 38.434 | 30.634 | 5.1 | 35.734 | 2.7
AL-3-1-WL14 | 第3层 | 分层2 | 照明系统 | WL14 | BV4 | 56.902 | 49.102 | 5.1 | 54.202 | 2.7
AL-3-1-WL15 | 第3层 | 分层2 | 照明系统 | WL15 | BV4 | 39.572 | 26.672 | 10.2 | 36.872 | 2.7
AL-3-1-WL18 | 第3层 | 分层2 | 动力系统 | WL18 | BV6 | 42.272 | 21.022 | 14 | 35.022 | 7.25
AL-3-1-WL19 | 第3层 | 分层2 | 动力系统 | WL19 | BV6 | 86.501 | 65.251 | 14 | 79.251 | 7.25
AL-3-1-WL2 | 第3层 | 分层2 | 照明系统 | WL2 | BV2.5 | 185.064 | 114.264 | 68.1 | 182.364 | 2.7
AL-3-1-WL3 | 第3层 | 分层2 | 照明系统 | WL3 | BV2.5 | 177.854 | 121.104 | 54.05 | 175.154 | 2.7
AL-3-1-WL4 | 第3层 | 分层2 | 照明系统 | WL4 | BV2.5 | 248.467 | 202.117 | 43.65 | 245.767 | 2.7
AL-3-1-WL5 | 第3层 | 分层2 | 照明系统 | WL5 | BV4 | 20.739 | 9.339 | 8.7 | 18.039 | 2.7
AL-3-1-WL6 | 第3层 | 分层2 | 照明系统 | WL6 | BV4 | 59.17 | 47.77 | 8.7 | 56.47 | 2.7
AL-3-1-WL7 | 第3层 | 分层2 | 照明系统 | WL7 | BV4 | 120.323 | 98.123 | 19.5 | 117.623 | 2.7
AL-3-1-WL8 | 第3层 | 分层2 | 照明系统 | WL8 | BV4 | 74.389 | 62.989 | 8.7 | 71.689 | 2.7
AL-3-1-WL9 | 第3层 | 分层2 | 照明系统 | WL9 | BV4 | 67.124 | 55.724 | 8.7 | 64.424 | 2.7
ALE-1-1-WL1 | 首层 | 分层3 | 照明系统 | WL1 | ZRBV2.5 | 258.923 | 171.923 | 83.7 | 255.623 | 3.3
ALE-1-1-WL2 | 第2层 | 分层3 | 照明系统 | WL2 | ZRBV2.5 | 166.552 | 107.152 | 59.4 | 166.552 | 0
ALE-1-1-WL2 | 首层 | 分层3 | 照明系统 | WL2 | ZRBV2.5 | 8.55 | 0 | 5.25 | 5.25 | 3.3
ALE-1-1-WL3 | 第3层 | 分层2 | 照明系统 | WL3 | ZRBV2.5 | 161.439 | 106.539 | 54.9 | 161.439 | 0
ALE-1-1-WL3 | 首层 | 分层3 | 照明系统 | WL3 | ZRBV2.5 | 28.35 | 0 | 25.05 | 25.05 | 3.3
AL-KS-WL1 | 第3层 | 分层2 | 照明系统 | WL1 | BV4 | 27.276 | 4.776 | 17 | 21.776 | 5.5
AL-KS-WL1 | 第2层 | 分层3 | 照明系统 | WL1 | BV4 | 26.603 | 4.103 | 17 | 21.103 | 5.5
AL-KS-WL1 | 首层 | 分层3 | 照明系统 | WL1 | BV4 | 26.943 | 4.443 | 17 | 21.443 | 5.5
金属软管-20 | 第3层 | 分层2 | 照明系统 | WL3 | ZRBV2.5 | 4.5 | 0 | 4.5 | 4.5 | 0
总计 | 总计 | 总计 | 总计 | 总计 | 总计 | 5900.412 | 4135.362 | 1579.05 | 5714.412 | 186
|  |  |  | 汇总 | BV2.5 | 2617.269 | 管内穿线 | 暗敷设
[5 empty] | BV4 | 2263.361 | 管内穿线 | 暗敷设
[5 empty] | BV6 | 391.468 | 管内穿线 | 暗敷设
[5 empty] | ZRBV2.5 | 628.314 | 管内穿线 | 暗敷设
[5 empty] | 小计 | 5900.412 | 管内穿线 | 暗敷设

## 电缆(电)
分类条件 | 分类条件 | 分类条件 | 分类条件 | 分类条件 | 分类条件 | 工程量 | 工程量 | 工程量 | 工程量 | 工程量 | 工程量
名称 | 楼层 | 系统类型 | 回路编号 | 导线规格型号 | 敷设方式 | 线/缆合计(m) | 水平管内/裸线的长度(m) | 垂直管内/裸线的长度(m) | 管内线/缆小计(m) | 线预留长度(m) | 线缆端头个数(个)
AA1-WL1 | 第-1层 | 动力系统 | WL1 | YJV22-4*70+1*35 | 管内敷设 | 6.49 | 2.153 | 1.35 | 3.503 | 2.988 | 2
AA2-WLM1 | 首层 | 动力系统 | WLM1 | YJV-4*35+1*16 | 管内敷设 | 17.954 | 10.846 | 1.5 | 12.346 | 5.609 | 2 | 64.978
AA2-WLM2 | 首层 | 动力系统 | WLM2 | YJV-4*35+1*16 | 管内敷设 | 21.648 | 10.999 | 4.95 | 15.949 | 5.699 | 2
AA2-WLM3 | 首层 | 动力系统 | WLM3 | YJV-4*35+1*16 | 管内敷设 | 25.376 | 11.187 | 8.4 | 19.587 | 5.79 | 2
AA2-WLM4 | 首层 | 动力系统 | WLM4 | YJV-5*2.5 | 管内敷设 | 10.558 | 3.435 | 1.5 | 4.935 | 5.623 | 2
总计 | 总计 | 总计 | 总计 | 总计 | 总计 | 82.026 | 38.62 | 17.7 | 56.32 | 25.709 | 10

## 电缆导管(电)1
分类条件 | 分类条件 | 分类条件 | 分类条件 | 分类条件 | 分类条件 | 分类条件 | 分类条件 | 工程量 | 工程量 | 小计
名称 | 楼层 | 导管类型 | 系统类型 | 材质 | 管径(宽×高) | 回路编号 | 敷设方式 | 导管长度合计(m) | 长度(m)
AA1-WL1 | 第-1层 | 配管 | 动力系统 | SC | 100 | WL1 | FC埋地 | 3.503 | 3.503 | 7.014
进户管 | 第-1层 | 其它 | 动力系统 | SC | 100 | N1 | FC埋地 | 3.511 | 3.511
AA2-WLM1 | 首层 | 配管 | 动力系统 | SC | 50 | WLM1 | FC\WC暗敷设 | 12.346 | 12.346 | 47.882
AA2-WLM2 | 首层 | 配管 | 动力系统 | SC | 50 | WLM2 | FC\WC暗敷设 | 15.949 | 15.949
AA2-WLM3 | 首层 | 配管 | 动力系统 | SC | 50 | WLM3 | FC\WC暗敷设 | 19.587 | 19.587
AA2-WLM4 | 首层 | 配管 | 动力系统 | SC | 25 | WLM4 | FC\WC暗敷设 | 4.935 | 4.935 | 4.935
总计 | 总计 | 总计 | 总计 | 总计 | 总计 | 总计 | 总计 | 59.831 | 59.831 | 59.831

## 零星构件(电)
分类条件 | 分类条件 | 分类条件 | 分类条件 | 分类条件 | 工程量 | 小计
名称 | 楼层 | 类型 | 材质 | 规格型号 | 数量(个)
灯头盒 | 第3层 | 接线盒 | 钢制 | 86MM*86MM | 40 | 105
灯头盒 | 第2层 | 接线盒 | 钢制 | 86MM*86MM | 49
灯头盒 | 首层 | 接线盒 | 钢制 | 86MM*86MM | 16
开关插座盒-1 | 第3层 | 接线盒 | 钢制 | 86MM*86MM | 45 | 226
开关插座盒-1 | 第2层 | 接线盒 | 钢制 | 86MM*86MM | 71
开关插座盒-1 | 首层 | 接线盒 | 钢制 | 86MM*86MM | 104
开关插座盒-2 | 第3层 | 接线盒 | 钢制 | 86MM*86MM | 2
开关插座盒-2 | 第2层 | 接线盒 | 钢制 | 86MM*86MM | 2
开关插座盒-2 | 首层 | 接线盒 | 钢制 | 86MM*86MM | 2
总计 | 总计 | 总计 | 总计 | 总计 | 331

## 防雷接地(电)
分类条件 | 分类条件 | 分类条件 | 分类条件 | 分类条件 | 工程量 | 工程量 | 工程量 | 工程量 | 小计
名称 | 楼层 | 规格型号 | 材质 | 系统类型 | 数量(个) | 长度(m) | 附加长度(m) | 总长度(m)
避雷网-1 | 第5层 | 10 | 镀锌圆钢 | 防雷系统 | 0 | 11.77 | 0.459 | 12.23 | 128.813
| 第4层 | 10 | 镀锌圆钢 | 防雷系统 | 0 | 112.207 | 4.376 | 116.583
| 第4层 | 40*4 | 镀锌扁钢 | 接地系统 | 0 | 10.201 | 0.398 | 10.599 | 10.599 | 计入接地母线小计
避雷引下线-1 | 第4层 | 柱内主筋φ16以上 | 圆钢 | 防雷系统 | 0 | 6 | 0.234 | 6.234 | 94.257
避雷引下线-1 | 第3层 | 柱内主筋φ16以上 | 圆钢 | 防雷系统 | 0 | 20.7 | 0.807 | 21.507
避雷引下线-1 | 第2层 | 柱内主筋φ16以上 | 圆钢 | 防雷系统 | 0 | 20.7 | 0.807 | 21.507
避雷引下线-1 | 首层 | 柱内主筋φ16以上 | 圆钢 | 防雷系统 | 0 | 20.7 | 0.807 | 21.507
避雷引下线-1 | 第-1层 | 柱内主筋φ16以上 | 圆钢 | 防雷系统 | 0 | 18 | 0.702 | 18.702
避雷引下线-1 | 基础层 | 柱内主筋φ16以上 | 圆钢 | 防雷系统 | 0 | 4.62 | 0.18 | 4.8
等电位端子箱-LEB | 第3层 | 128*86*60 | 铜排 | 接地系统 | 2 | 0 | 0 | 0 | 7
等电位端子箱-1 | 第2层 | 128*86*60 | 铜排 | 接地系统 | 2 | 0 | 0 | 0
等电位端子箱-1 | 首层 | 128*86*60 | 铜排 | 接地系统 | 3 | 0 | 0 | 0
等电位端子箱-MEB | 首层 | 300*200*120 | 铜排 | 接地系统 | 1 | 0 | 0 | 0 | 4
等电位端子箱-MEB | 首层 | 300*200*120 | 铜排 | 接地系统 | 3 | 0 | 0 | 0
接地测试箱 | 基础层 | 150*150*120 | 钢制 | 接地系统 | 2 | 0 | 0 | 0 | 2
接地母线-等电位 | 第3层 | 40*4 | 镀锌扁钢 | 接地系统 | 0 | 18.178 | 0.709 | 18.887 | 175.916 | 186.515
接地母线-等电位 | 第2层 | 40*4 | 镀锌扁钢 | 接地系统 | 0 | 18.05 | 0.704 | 18.754
接地母线-等电位 | 首层 | 40*4 | 镀锌扁钢 | 接地系统 | 0 | 3.447 | 0.134 | 3.581
接地母线-等电位 | 首层 | 40*4 | 镀锌扁钢 | 接地系统 | 0 | 3 | 0.117 | 3.117
接地母线-等电位 | 第-1层 | 40*4 | 镀锌扁钢 | 接地系统 | 0 | 112.057 | 4.37 | 116.427
接地母线-室外接地线 | 第-1层 | 40*4 | 镀锌扁钢 | 接地系统 | 0 | 14.582 | 0.569 | 15.15
总计 | 总计 | 总计 | 总计 | 总计 | 13 | 394.212 | 15.373 | 409.585

## 基础接地及跨接点
基础接地 | 基础型号 | 长 | 宽 | 数量 | 面积
1 | J-2 | 3.1 | 3.1 | 4 | 38.44
2 | J-5 | 4 | 4 | 4 | 64
3 | J-4 | 4 | 4 | 4 | 64
4 | J-1 | 3.7 | 3.7 | 2 | 27.38
5 | J-6 | 4.6 | 4.6 | 2 | 42.32
6 | J-3 | 4 | 4 | 1 | 16
7 | J-3‘ | 3.8 | 4 | 1 | 15.2
8 | 小计 |  |  | 18 | 267.34
进户管跨接地 |  | 处
1 | 电视 | 2*SC32 | 17
| 广播 | 2*SC32
| 监控 | 2*SC32
| 网络 | 3*SC40
| 电气 | 2*SC100
| 弱电金属桥架 | 6
2 | 屋顶不锈钢栏杆 | 4 | 5
| 屋顶旗杆接地 | 1